## 01-00
SLOVENSKÁ ELEKTRIZAČNÁ PRENOSOVÁ SÚSTAVA, a.s. Mlynské nivy 59/A 824 84 BRATISLAVA
Cenová tabuľka 01-00 Price Schedule 01-00
| Stavba: E.: 2. Stavba - 2x400 kV vedenie ESt Rimavská Sobota - št. hranica Slovenská republika - Maďarsko Structure: E.: Prooject No. 2 - 2x400 kV OHL Rim. Sobota - Slovak / Hungarian state border |  | Dátum / Date : 04.2018 Arch. číslo / Drawing No.1214116/DVZ/E/SO01
| Stavebný objekt: E.: SO 01: 2x400 kV ved. ESt. Rim. Sobota - št. hr. Slov. rep. - Maďarsko |  | Druh dokumentu / Doc. Level: DVZ
Structural object: E.: SO 01: 2x400 kV OHL Rim. Sobota - Slovak / Hungarian state border
VÝKAZ VÝMER BILL OF QUANTITIES
I. | Projekčné a prieskumné práce Design and survey works |  |  | 0
| v tom in that | Dokumentácia pre realizáciu stavby 10 ks Dokumentácia, jej prerokovanie v priebehu a v závere prác s dotknutými orgánmi a organizáciami vrátane úradného overenia oprávnenou právnickou osobou v SR (napr. Technická inšpekcia) Detail implementation design 10 pcs. Documentation and its negotiation with the concerned authorities and organizations during and at the end of design works including legalization by authorised organization in Slovakia (e.g. Technická inšpekcia)
| v tom in that | Výrobno-montážna dokumentácia 1 ks, Dielenská dokumentácia základových dielov a stožiarov, so zapracovanými pripomienkami z kontrolnej montáže vrátane návrhu montážnych rámov a predloženie protokolov z kontrolnej montáže stožiarov Workshop and assembly drawings 1 pc, Workshop and assembly drawings of embedded parts and towers, including incorporation of comments from test assembly including the design of mounting frames and submission of certificates from test assembly of towers
| v tom in that | Porealizačné zameranie 5 ks, Protokol o zameraní súradníc stredov stožiarov a rohov stožiarov, pozdĺžneho profilu vodičov, zemného lana a kombinovaného zemného lana As built survey 5 pcs, Certificate of measurement of towers centre coordinates and foundation corners, longitudinal profile of phase conductors, ground wire and combined ground wire
| v tom in that | Dokumentácia skutočného vyhotovenia 5 ks, Vrátane výrobno - montážnej dokumentácie As built documentation 5 pcs, Including workshop and assembly drawing
II. | Vedľajšie rozpočtové náklady Side budget costs |  |  | 0
| v tom in that | Zariadenie staveniska Náklady na zariadenie staveniska vrátane jeho demontáže s uvedením staveniska do pôvodného stavu Construction site Costs on construction site facilities including their dismantling and restoration of the construction site to its original state
III. | Nepriame náklady stavebného objektu Indirect costs of the building object |  |  | 0
| v tom in that | Zaistenie a vypínanie vedení Náklady na realizáciu vypínania križovaných vedení, železníc a nadzemných sietí Switching-off and securing of crossed lines Costs of switching-off of crossed lines, railways and facilities
| v tom in that | Statické skúšky stožiarov Náklady na zabezpečenie statických skúšok stožiarov a nadzemnej časti základového dielu 4xPN0, N+6(21,5t), I+6(43,5t) Tower tests Costs for realization of statical tower tests of masts and overground parts of the base part 4xPN0, N+6(21,5t), I+6(43,5t)
| v tom in that | Škody a poplatky Náhrada všetkých škôd spôsobených tretím stranám vrátane všetkých poplatkov Restitution costs Compensation for damages caused to third parties including all charges
| v tom in that | Geodetická činnosť pri výstavbe - vytýčenie všetkých priesekov a výrubov v trase vedenia - lesné pozemky vrátane poľnohospodárskych pozemkov, - kontrola základov po ukončení betonáže Geodetical activity during construction - saking-out of all cuts and fellings in the line route - forest land, agricultural land, - checking of foundations after concreting
| v tom in that | Priama inžinierska činnosť Prejednanie vypínaní križovaných vedení nn, vn, vvn a zvn, vytýčenie všetkých podzemných sieti, zabezpečenie dohody o vstupe na pozemky s užívateľmi alebo majiteľmi, zabezpečenie výrubov na poľnohospodárskej pôde, náklady spojené s uvedením do prevadzky: napr. revizná správa, úradná skúška, nastavenie elektrických ochrán v ESt, železničný dozor, autorský dozor projektanta a statika, zabezpečenie výrubov na lesných pozemkoch podľa potreby, zabezpečenie zmien potrebných povolení, Direct engineering works Negotiation of crossing lines with low voltage, medium voltage, very high voltage and extra high voltage; switching-off, alingment of all underground facilities, securing of agreements with land owners or users, securing of fellings on agricultural land, charges related to commissioning, e.g. revision report, official examination, line protection settings in Substations, railway supervisor, design supervisor and static, securing of fellings on forest land as neededs, ensure changes to the necessary permits
IV. | Priame náklady stavebného objektu (Spolu riadky 01, 02, 03, 04, 05, 06, 07, 08) Direct costs of the building object (Total rows 01, 02, 03, 04, 05, 06, 07, 08) |  |  | 0
| v tom in that | Montáže (De-) (Spolu 01-01a, 01-02a, 01-03a, 01-04a, 01-05a, 01-06a, 01-07a, 01-08a) Assemblies (Dis-) (Totals 01-01a, 01-02a, 01-03a, 01-04a, 01-05a, 01-06a, 01-07a, 01-08a) |  | 0
| v tom in that | Materiál (Spolu 01-01b, 01-02b, 01-03b, 01-04b, 01-05b, 01-06b, 01-07b, 01-08b) Material (Totals 01-01b, 01-02b, 01-03b, 01-04b, 01-05b, 01-06b, 01-07b, 01-08b) |  | 0
01 | Základy Foundations |  |  | 0
01a | Montáž (Spolu 01-01a) Assembly (Total 01-01a) |  |  | 0
01b | Materiál (Spolu 01-01b) Material (Total 01-021b) |  |  | 0
02 | Stožiare Towers |  |  | 0
02a | Montáž (Spolu 01-02a) Assembly (Total 01-02a) |  |  | 0
02b | Materiál (Spolu 01-02b) Material (Total 01-02b) |  |  | 0
03 | Vodiče Phase conductors |  |  | 0
03a | Montáž (Spolu 01-03a) Assembly (Total 01-03a) |  |  | 0
03b | Materiál (Spolu 01-03b) Material (Total 01-03b) |  |  | 0
04 | Izolátorové závesy Insulator sets |  |  | 0
04a | Montáž (Spolu 01-04a) Assembly (Total 01-04a) |  |  | 0
04b | Materiál (Spolu 01-04b) Material (Total 01-04b) |  |  | 0
05 | KZL OPGW |  |  | 0
05a | Montáž (Spolu 01-05a) Assembly (Total 01-05a) |  |  | 0
05b | Materiál (Spolu 01-05b) Material (Total 01-05b) |  |  | 0
06 | ZL GW |  |  | 0
06a | Montáž (Spolu 01-06a) Assembly (Total 01-06a) |  |  | 0
06b | Materiál (Spolu 01-06b) Material (Total 01-06b) |  |  | 0
07 | Tabuľky a doplnky Miscellaneous |  |  | 0
07a | Montáž (Spolu 01-07a) Assembly (Total 01-07a) |  |  | 0
07b | Materiál (Spolu 01-07b) Material (Total 01-07b) |  |  | 0
08 | Zviditeľnovače na odklon letu vtákov a búdky na hniezdenie Bird flight diverters and bird nesting boxes |  |  | 0
08a | Montáž (Spolu 01-08a) Assembly (Total 01-08a) |  |  | 0
08b | Materiál (Spolu 01-08b) Material (Total 01-08b) |  |  | 0
V. | Iné náklady (Spolu riadky V.1; V.2.) Other costs (Total rows V.1; V.2.) |  |  | 0
V.1 | Realizácia prístupových ciest vrátane uvedenia všetkých budovaných a používaných ciest do pôvodného stavu v zmysle podmienok užívateľov (Spolu riadky 09a, 10a, 10b) Construction of access roads and consequent reinstatement of all new-built or other utilized acces roads in terms of user's conditions (Total rows 09a, 10a, 10b) |  |  | 0
09a | Zemné práce HSV (Spolu 01-09a) Ground works HSV (Total 01-09a) |  |  | 0
10a | Ostatné práce HSV (základy, zvislé a vodorovné konštrukcie, spevnené plochy, potrubné rozvody, ostatné práce, presuny hmôt) (Spolu 01-10a) Other HSV work (foundation, vertical and horizontal construction, reinforced surfaces, pipelines, other work and mass transfer) (Total 01-10a) |  |  | 0
10b | Dodávky materiálu HSV (Spolu 01-10b) Supply of the material HSV (Total 01-10b) |  |  | 0
V.2 | Realizácia výrubov na PPF pôde vrátane rekultivácie všetkých plôch po výrube (Spolu riadok 11) Cutting of trees on an agricul.land including recultivation of the areas after cutting (Total row 11) |  |  | 0
11 | (Spolu 01-11) (Total 01-11) |  |  | 0
| Celkom (riadky I, II, III, IV, V) Total (rows I, II, III, IV, V) |  |  | 0

## 01-01a
SLOVENSKÁ ELEKTRIZAČNÁ PRENOSOVÁ SÚSTAVA, a.s. Mlynské nivy 59/A 824 84 BRATISLAVA
Cenová tabuľka 01-01a Price Schedule 01-01a
| Stavba: E.: 2. Stavba - 2x400 kV vedenie ESt Rimavská Sobota - št. hranica Slovenská republika - Maďarsko Structure: E.: Prooject No. 2 - 2x400 kV OHL Rim. Sobota - Slovak / Hungarian state border |  | Dátum / Date : 04.2018 Arch. číslo / Drawing No.1214116/DVZ/E/SO01
| Stavebný objekt: E.: SO 01: 2x400 kV ved. ESt. Rim. Sobota - št. hr. Slov. rep. - Maďarsko |  | Druh dokumentu / Doc. Level: DVZ
Structural object: E.: SO 01: 2x400 kV OHL Rim. Sobota - Slovak / Hungarian state border
ZÁKLADY - MONTÁŽ FOUNDATIONS - ASSEMBLY
p.č. Item | Popis činnosti Description of works | m.j. unit | Počet Quantity | Jedn. cena Unit price | Spolu Total price
1 | Vytýčenie trasy a stožiarových miest, vykolíkovanie Alignment of line route and tower positions, pegging | p.b support | 78 |  | 0
2 | Vyrovnanie základov Levelling of foundations | p.b support | 78 |  | 0
3 | Montáž základov z prostého betónu tr.20/25 Foundations assembling of plain concrete class 20/25 | m3 | 6035 |  | 0
4 | Montáž základov z drátkobetónu s cementovou kryštalickou izoláciou tr.30/37 Foundations assembling of steel fibre concrete class 30/37 with additive crystalline cement insulation | m3 | 304 |  | 0
5 | Dovoz a manipulácia s výstužou do pracovnej škáry Delivery and handling of steel reinforcement for work gap | t | 9.161 |  | 0
6 | Výkop triedy 2 (STN 73 3050) Excavation for class 2 (STN 73 3050) | m3 | 1824 |  | 0
7 | Výkop triedy 3 (STN 73 3050) Excavation for class 3 (STN 73 3050) | m3 | 8294 |  | 0
8 | Výkop triedy 4 (STN 73 3050) Excavation for class 4 (STN 73 3050) | m3 | 5759 |  | 0
9 | Prípravné práce, čerpanie vody Preparation operations, water pumping | m3 | 4504 |  | 0
10 | Prípravné práce, odvedenie vody potrubím do 100 m Preparation operations, water diversion by pipes up to 100 m | p.b support | 20 |  | 0
11 | Debnenie - montáž a demontáž Formwork - assembly and disassembly | m2 | 6579 |  | 0
12 | Montáž panelov pod základový diel, rozvoz a osadenie Concrete panel assembly under stub, distribution and assembly | ks pcs | 312 |  | 0
13 | Montáž základových dielov, rozvoz a stavba Stub assembly, distribution and erection (exposed parts) | t | 283.318 |  | 0
14 | Spätný zához zeminy so zhutnením Backfill of soil with compaction | m3 | 10193 |  | 0
15 | Odvoz prebytočnej zeminy na skládku vrátane nakládky a vykládky Transport of surplus soil to the landfill including loading and unloading of soil | m3 | 5685 |  | 0
17 | Ošetrenie styku oceľ - betón Contact treatment between steel and concrete | p.b support | 78 |  | 0
18 | Úprava terénu Terrain modification | m2 | 17564 |  | 0
19 | Autorský dozor geológa pri výkope základových jám Geologist supervision during exavation of foundation holes | p.b support | 78 |  | 0
16 | Montáž obvodového uzemnenia vo výkopoch základov Circuit earthing installation including excavation | p.b support | 78 |  | 0
20 | Uzemnenie vodivých plotov a objektov pod vedením Earthing of conductive fences and objects below the line | ks pcs | 10 |  | 0
| Spolu 01-01a Total 01-01a |  |  |  | 0

## 01-01b
SLOVENSKÁ ELEKTRIZAČNÁ PRENOSOVÁ SÚSTAVA, a.s. Mlynské nivy 59/A 824 84 BRATISLAVA
Cenová tabuľka 01-01b Price Schedule 01-01b
| Stavba: E.: 2. Stavba - 2x400 kV vedenie ESt Rimavská Sobota - št. hranica Slovenská republika - Maďarsko Structure: E.: Prooject No. 2 - 2x400 kV OHL Rim. Sobota - Slovak / Hungarian state border |  | Dátum / Date : 04.2018 Arch. číslo / Drawing No.1214116/DVZ/E/SO01
| Stavebný objekt: E.: SO 01: 2x400 kV ved. ESt. Rim. Sobota - št. hr. Slov. rep. - Maďarsko |  | Druh dokumentu/ Doc. Level: DVZ
Structural object: E.: SO 01: 2x400 kV OHL Rim. Sobota - Slovak / Hungarian state border
ZÁKLADY - MATERIÁL FOUNDATIONS - MATERIAL
p.č. Item | Popis činnosti Description of works | m.j. unit | Počet Quantity | Jedn. cena Unit price | Spolu Total price
1 | Prostý betón tr.20/25 Plain concrete class 20/25 | m3 | 6035 |  | 0
2 | Drátkobetón s cementovou kryštalickou izoláciou tr.30/37 Steel fibre concrete class 30/37 with additive crystalline cement insulation | m3 | 304 |  | 0
3 | Výstuž do pracovnej škáry Steel reinforcement for work gap | t | 9.161 |  | 0
4 | Hmotnosť konštrukcie stožiarov - základové diely Towers, weight of construction - embedded parts | t | 283.318 |  | 0
5 | Ošetrenie styku oceľ - betón, sada na 1 p.b. Contact treatment between steel and concrete, set for 1 supp. Point | p.b support | 78 |  | 0
6 | Betónový panel 1490x1990x120 Concrete panel 1490x1990x120 | ks pcs | 312 |  | 0
7 | Príslušenstvo základov - uzemnenie, sada na 1 p.b. Accessories for foundations - earthing set for 1 supp. point | sada set | 78 |  | 0
8 | Uzemnenie vodivých plotov a objektov pod vedením Earthing of conductive fences and objects below the line | ks pcs | 10 |  | 0
| Spolu 01-01b Total 01-01b |  |  |  | 0

## 01-02a
SLOVENSKÁ ELEKTRIZAČNÁ PRENOSOVÁ SÚSTAVA, a.s. Mlynské nivy 59/A 824 84 BRATISLAVA
Cenová tabuľka 01-02a Price Schedule 01-02a
| Stavba: E.: 2. Stavba - 2x400 kV vedenie ESt Rimavská Sobota - št. hranica Slovenská republika - Maďarsko Structure: E.: Prooject No. 2 - 2x400 kV OHL Rim. Sobota - Slovak / Hungarian state border |  | Dátum / Date : 04.2018 Arch. číslo / Drawing No.1214116/DVZ/E/SO01
| Stavebný objekt: E.: SO 01: 2x400 kV ved. ESt. Rim. Sobota - št. hr. Slov. rep. - Maďarsko |  | Druh dokumentu/ Doc. Level: DVZ
Structural object: E.: SO 01: 2x400 kV OHL Rim. Sobota - Slovak / Hungarian state border
STOŽIARE - MONTÁŽ TOWERS - ASSEMBLY
p.č. Item | Popis činnosti Description of works | m.j. unit | Počet Quantity | Jedn. cena Unit price | Spolu Total price
1 | Montáž stožiarov, rozvoz a stavba Towers assembly, distribution and erection (exposed parts) | t | 2132.891 |  | 0
2 | Montáž zaisťovacích skrutiek s odtrhovacou hlavou do výšky 4m Single screw with tear head installation up to 4m | p.b support | 78 |  | 0
| Spolu 01-02a Total 01-02a |  |  |  | 0

## 01-02b
SLOVENSKÁ ELEKTRIZAČNÁ PRENOSOVÁ SÚSTAVA, a.s. Mlynské nivy 59/A 824 84 BRATISLAVA
Cenová tabuľka 01-02b Price Schedule 01-02b
| Stavba: E.: 2. Stavba - 2x400 kV vedenie ESt Rimavská Sobota - št. hranica Slovenská republika - Maďarsko Structure: E.: Prooject No. 2 - 2x400 kV OHL Rim. Sobota - Slovak / Hungarian state border |  | Dátum / Date : 04.2018 Arch. číslo / Drawing No.1214116/DVZ/E/SO01
| Stavebný objekt: E.: SO 01: 2x400 kV ved. ESt. Rim. Sobota - št. hr. Slov. rep. - Maďarsko |  | Druh dokumentu/ Doc. Level: DVZ
Structural object: E.: SO 01: 2x400 kV OHL Rim. Sobota - Slovak / Hungarian state border
STOŽIARE - MATERIÁL TOWERS - MATERIAL
p.č. Item | Popis činnosti Description of works | m.j. unit | Počet Quantity | Jedn. cena Unit price | Spolu Total price
1 | Oceľová konštrukcia stožiarov Tower steel construction (exposed parts) | t | 2132.891 |  | 0
2 | Zaisťovacie skrutky do výšky 4m Single screw with tear head up to 4m height | p.b support | 78 |  | 0
| Spolu 01-02b Total 01-02b |  |  |  | 0

## 01-03a
SLOVENSKÁ ELEKTRIZAČNÁ PRENOSOVÁ SÚSTAVA, a.s. Mlynské nivy 59/A 824 84 BRATISLAVA
Cenová tabuľka 01-03a Price Schedule 01-03a
| Stavba: E.: 2. Stavba - 2x400 kV vedenie ESt Rimavská Sobota - št. hranica Slovenská republika - Maďarsko Structure: E.: Prooject No. 2 - 2x400 kV OHL Rim. Sobota - Slovak / Hungarian state border |  | Dátum / Date : 04.2018 Arch. číslo / Drawing No.1214116/DVZ/E/SO01
| Stavebný objekt: E.: SO 01: 2x400 kV ved. ESt. Rim. Sobota - št. hr. Slov. rep. - Maďarsko |  | Druh dokumentu/ Doc. Level: DVZ
Structural object: E.: SO 01: 2x400 kV OHL Rim. Sobota - Slovak / Hungarian state border
VODIČE - MONTÁŽ PHASE CONDUCTORS - ASSEMBLY
p.č. Item | Popis činnosti Description of works | m.j. unit | Počet Quantity | Jedn. cena Unit price | Spolu Total price
1 | Rozvoz vodičov vrátane vykládky Distribution of conductors including unloading | t | 438 |  | 0
2 | Príprava, rozvinovanie ťažných lán, záťah a vyregulovanie vodičov Preparation, unrolling of anchor cables, haul and balancing of cables | km | 27.5 |  | 0
3 | Montáž vodičov 1x400kV vedenia na kotevných stožiaroch Assembly of conductors for 1x400 kV line on tension towers | p.b support | 24.5 |  | 0
4 | Montáž vodičov 1x400kV vedenia na nosných stožiaroch Assembly of conductors for 1x400 kV line on suspension towers | p.b support | 54 |  | 0
5 | Montáž tlmiacich dištančných rozperiek vrátane rozvozu Assembly of spacer dampers for three-bundle including distribution | ks pcs | 1960 |  | 0
6 | Montáž preponiek 1x400kV na kotevných stožiaroch Assembly of jumper loops, 1x400 on tension towers | ks pcs | 73.5 |  | 0
7 | Montáž preponiek 1x400kV na portáli v Rz R.Sobota Assembly of jumper loops, 1x400kV on portal at substation R.Sobota | ks pcs | 3 |  | 0
8 | Križovatka 1x400kV vedenia so štátnymi cestami Cross-over of 1x400kV OHL with state routes | ks pcs | 4 |  | 0
9 | Križovatka 1x400kV vedenia s potokmi a kanálmi Cross-over of 1x400kV OHL with creeks and canals | ks pcs | 15 |  | 0
10 | Križovatka 1x400kV vedenia s 22kV vedeniami Cross-over of 1x400kV OHL with 22 kV lines | ks pcs | 6 |  | 0
11 | Križovatka 1x400kV vedenia s podzemnými potrubnými vedeniami Cross-over of 1x400kV OHL with underground pipelines | ks pcs | 17 |  | 0
12 | Križovatka 1x400kV vedenia s podzemnými telekomunikačnými káblami Cross-over of 1x400kV OHL with underground telecommunication cables | ks pcs | 3 |  | 0
13 | Križovatka 1x400kV vedenia s neelektrifikovanou železnicou Cross-over of 1x400kV OHL with no-electrified railway | ks pc | 1 |  | 0
14 | Zakotvenie stožiarov pre ťahanie vodičov Tower anchorage in case of conductor stringing | sada set | 25 |  | 0
15 | Revízia p.b. vrátane portálov Rz Revision of supports including Substation gantries | p.b support | 8 |  | 0
16 | Montáže a demontáže skratovacích súprav Assemblies and dismantlings of short-circuiting equipment | sada set | 1 |  | 0
| Spolu 01-03a Total 01-03a |  |  |  | 0

## 01-03b
SLOVENSKÁ ELEKTRIZAČNÁ PRENOSOVÁ SÚSTAVA, a.s. Mlynské nivy 59/A 824 84 BRATISLAVA
Cenová tabuľka 01-03b Price Schedule 01-03b
| Stavba: E.: 2. Stavba - 2x400 kV vedenie ESt Rimavská Sobota - št. hranica Slovenská republika - Maďarsko Structure: E.: Prooject No. 2 - 2x400 kV OHL Rim. Sobota - Slovak / Hungarian state border |  | Dátum / Date : 04.2018 Arch. číslo / Drawing No.1214116/DVZ/E/SO01
| Stavebný objekt: E.: SO 01: 2x400 kV ved. ESt. Rim. Sobota - št. hr. Slov. rep. - Maďarsko |  | Druh dokumentu/ Doc. Level: DVZ
Structural object: E.: SO 01: 2x400 kV OHL Rim. Sobota - Slovak / Hungarian state border
VODIČE - MATERIÁL PHASE CONDUCTORS - MATERIAL
p.č. Item | Popis činnosti Description of works | m.j. unit | Počet Quantity | Jedn. cena Unit price | Spolu Total price
1 | Vodič ACSR 434-AL1/56-ST1A s povrchovou úpravou ocele Zn95Al5 Conductor ACSR 434-AL1/56-ST1A with STEEL surface protection Zn95Al5 | t | 438 |  | 0
2 | Dištančná tlmiaca trojrozperka - rovnaký typ pre trasu aj pre preponky Spacer damper for three-bundle - the same type for the line route as well as for jumper | ks pcs | 1960 |  | 0
| Spolu 01-03b Total 01-03b |  |  |  | 0

## 01-04a
SLOVENSKÁ ELEKTRIZAČNÁ PRENOSOVÁ SÚSTAVA, a.s. Mlynské nivy 59/A 824 84 BRATISLAVA
Cenová tabuľka 01-04a Price Schedule 01-04a
| Stavba: E.: 2. Stavba - 2x400 kV vedenie ESt Rim. Sobota - št. hranica Slovenská republika - Maďarsko Structure: E.: Prooject No. 2 - 2x400 kV OHL Rim. Sobota - Slovak / Hungarian state border |  | Dátum / Date : 04.2018 Arch. číslo / Drawing No.1214116/DVZ/E/SO01
| Stavebný objekt: E.: SO 01: 2x400 kV ved. ESt. Rim. Sobota - št. hr. Slov. rep. - Maďarsko |  | Druh dokumentu/ Doc. Level: DVZ
Structural object: E.: SO 01: 2x400 kV OHL Rim. Sobota - Slovak / Hungarian state border
IZOLÁTOROVÉ ZÁVESY - MONTÁŽ INSULATOR SETS - ASSEMBLY
p.č. Item | Popis činnosti Description of works | m.j. unit | Počet Quantity | Jedn. cena Unit price | Spolu Total price
1 | Montáž 400kV TK závesov 1x400kV vedenie Assembly of triple tension set for 1x400 kV line | p.b support | 23 |  | 0
2 | Montáž 400kV DK závesov 1x400kV vedenie Assembly of double tension set for 1x400kV line | p.b support | 1 |  | 0
3 | Montáž 400kV DN závesov 1x400kV vedenie Assembly of double suspension set for 1x400 kV line | p.b support | 48 |  | 0
4 | Montáž 400kV DNz závesov 1x400kV vedenie Assembly of DNz sets with counterweight for 1x400 kV line | p.b support | 6 |  | 0
5 | Svorkovanie vodičov na nosných stožiaroch Conductor clamping on suspension tower | p.b support | 54 |  | 0
6 | Montáž PNz závesu Assembly of jumper supporter set with counterweights | ks pcs | 19 |  | 0
7 | Montáž preponiek, 2x400kV na kotevný stožiar Assembly of jumper loops, 2x400 kV tension tower | p.b support | 24 |  | 0
8 | Montáž 400kV kotevných závesov na stožiar M1-61 na strane SR Assembly of tension set for 400kV lineon tower M1-61 on the side of SR | p.b support | 0.5 |  | 0
9 | Revízia p.b. vrátane portálov Rz Revision of supports including Substation gantries | p.b support | 79 |  | 0
| Spolu 01-04a Total 01-04a |  |  |  | 0

## 01-04b
SLOVENSKÁ ELEKTRIZAČNÁ PRENOSOVÁ SÚSTAVA, a.s. Mlynské nivy 59/A 824 84 BRATISLAVA
Cenová tabuľka 01-04b Price Schedule 01-04b
| Stavba: E.: 2. Stavba - 2x400 kV vedenie ESt Rimavská Sobota - št. hranica Slovenská republika - Maďarsko Structure: E.: Prooject No. 2 - 2x400 kV OHL Rim. Sobota - Slovak / Hungarian state border |  | Dátum / Date : 04.2018 Arch. číslo / Drawing No.1214116/DVZ/E/SO01
| Stavebný objekt: E.: SO 01: 2x400 kV ved. ESt. Rim. Sobota - št. hr. Slov. rep. - Maďarsko |  | Druh dokumentu/ Doc. Level: DVZ
Structural object: E.: SO 01: 2x400 kV OHL Rim. Sobota - Slovak / Hungarian state border
IZOLÁTOROVÉ ZÁVESY - MATERIÁL INSULATOR SETS - MATERIAL
p.č. Item | Popis činnosti Description of works | m.j. unit | Počet Quantity | Jedn. cena Unit price | Spolu Total price
1 | 400kV TK záves - komplet 400 kV triple tension set | ks pcs | 141 |  | 0
2 | 400kV DK záves - komplet 400 kV double tension set | ks pcs | 6 |  | 0
3 | 400kV DN záves - komplet 400 kV double suspension set | ks pcs | 144 |  | 0
4 | 400kV DNz záves - komplet 400 kV double suspension set with counterweights | ks pcs | 18 |  | 0
5 | 400kV PNz záves - komplet 400 kV jumper supporter set with counterweights | ks pcs | 19 |  | 0
6 | Armatúry pre kotevný záves na stožiar M1-61 - dodávka SEPS pre MAVIR Fiitings for tension set on the tower M1-61 - delivery to SEPS for MAVIR | sada set | 1 |  | 0
| Spolu 01-04b Total 01-04b |  |  |  | 0

## 01-05a
SLOVENSKÁ ELEKTRIZAČNÁ PRENOSOVÁ SÚSTAVA, a.s. Mlynské nivy 59/A 824 84 BRATISLAVA
Cenová tabuľka 01-05a Price Schedule 01-05a
| Stavba: E.: 2. Stavba - 2x400 kV vedenie ESt Rimavská Sobota - št. hranica Slovenská republika - Maďarsko Structure: E.: Prooject No. 2 - 2x400 kV OHL Rim. Sobota - Slovak / Hungarian state border |  | Dátum / Date : 04.2018 Arch. číslo / Drawing No.1214116/DVZ/E/SO01
| Stavebný objekt: E.: SO 01: 2x400 kV ved. ESt. Rim. Sobota - št. hr. Slov. rep. - Maďarsko |  | Druh dokumentu/ Doc. Level: DVZ
Structural object: E.: SO 01: 2x400 kV OHL Rim. Sobota - Slovak / Hungarian state border
KZL - MONTÁŽ OPGW- ASSEMBLY
p.č. Item | Popis činnosti Description of works | m.j. unit | Počet Quantity | Jedn. cena Unit price | Spolu Total price
1 | Rozvoz bubnov KZL vrátane vykládky Distribution of OPGW drums including unloading | ks pcs | 12 |  | 0
2 | Príprava, rozvinovanie ťažných lán, záťah a vyregulovanie 1xKZL Preparation, unrolling of anchor cables, haul and balancing of 1xOPGW | km | 27.5 |  | 0
3 | Montáž tlmičov vibrácií pre KZL Assembly of vibration dampers for OPGW | ks pcs | 210 |  | 0
4 | Montáž kotevného upevnenia KZL so zvodom Assembly of tension attachment of OPGW with lead-in | ks pcs | 11 |  | 0
5 | Montáž kotevného upevnenia KZL priebežného Assembly of tension attachment of OPGW continuous | ks pcs | 13 |  | 0
6 | Montáž nosného upevnenia KZL Assembly of suspension attachment of OPGW | ks pcs | 54 |  | 0
7 | Montáž kotevného upevnenia KZL so zvodom na portál Assembly of tension attachment of OPGW with lead-in on Subst. Gantry | ks pcs | 1 |  | 0
8 | Montáž spojovacej krabice Assembly of joint box | ks pcs | 12 |  | 0
9 | Preberacie meranie bubnov KZL Acceptance measurement of OPGW drums | ks pcs | 12 |  | 0
10 | Zváranie a meranie KZL, 36 vl Welding and measuring of OPGW, 36 fibres | ks pcs | 12 |  | 0
11 | Záverečné meranie z dvoch strán Final measuring from two sides | sada set | 2 |  | 0
12 | Odovzdávací protokol - optická trasa Completion certificate - optical route | sada set | 1 |  | 0
13 | Montáž kotevného upevnenia KZL so zvodom na stožiari M1-61 Assembly of tension attachment of OPGW with lead-in on tower M1-61 | ks pcs | 1 |  | 0
14 | Revízia podperného bodu bez zvodu Revision of support point without OPGW lead-in | ks pcs | 67 |  | 0
15 | Revízia podperného bodu so zvodom vrátane portálu Revision of support point with OPGW lead-in, including gantry | ks pcs | 12 |  | 0
| Spolu 01-05a Total 01-05a |  |  |  | 0

## 01-5b
SLOVENSKÁ ELEKTRIZAČNÁ PRENOSOVÁ SÚSTAVA, a.s. Mlynské nivy 59/A 824 84 BRATISLAVA
Cenová tabuľka 01-05b Price Schedule 01-05b
| Stavba: E.: 2. Stavba - 2x400 kV vedenie ESt Rimavská Sobota - št. hranica Slovenská republika - Maďarsko Structure: E.: Prooject No. 2 - 2x400 kV OHL Rim. Sobota - Slovak / Hungarian state border |  | Dátum / Date : 04.2018 Arch. číslo / Drawing No.1214116/DVZ/E/SO01
| Stavebný objekt: E.: SO 01: 2x400 kV ved. ESt. Rim. Sobota - št. hr. Slov. rep. - Maďarsko |  | Druh dokumentu/ Doc. Level: DVZ
Structural object: E.: SO 01: 2x400 kV OHL Rim. Sobota - Slovak / Hungarian state border
KZL - MATERIÁL OPGW - MATERIAL
p.č. Item | Popis činnosti Description of works | m.j. unit | Počet Quantity | Jedn. cena Unit price | Spolu Total price
1 | KZL1, priemer cca 21mm, 36 opt.vlákien OPGW1, with diameter around 21mm, 36 opt.fibres | km | 11.19 |  | 0
2 | KZL2, priemer cca 18mm, 36 opt.vlákien OPGW2, with diameter around 18mm, 36 opt.fibres | km | 18.57 |  | 0
3 | Tlmiče vibrácií pre KZL Vibration dampers for OPGW | ks pcs | 210 |  | 0
4 | Kotevné upevnenie KZL so zvodom - komplet Tension attachment of OPGW with lead-in - set | ks pcs | 11 |  | 0
5 | Kotevné upevnenie KZL priebežné - komplet Tension attachment of OPGW continuous - set | ks pcs | 13 |  | 0
6 | Nosné upevnenie KZL - komplet Suspension attachment of OPGW - set | ks pcs | 54 |  | 0
7 | Kotevné upevnenie KZL so zvodom na portál - komplet Tension attachment of OPGW with lead-in on Substation gantry - set | ks pcs | 1 |  | 0
8 | Príslušenstvo KZL - spojovacie krabice Accessories for OPGW - joint boxes | ks pcs | 12 |  | 0
9 | Armatúry pre KZL záves M1-61 - dodávka SEPS pre MAVIR Fiitings for OPGW set M1-61 - delivery od SEPS, a.s. for MAVIR | sada set | 1 |  | 0
| Spolu 01-05b Total 01-05b |  |  |  | 0

## 01-06a
SLOVENSKÁ ELEKTRIZAČNÁ PRENOSOVÁ SÚSTAVA, a.s. Mlynské nivy 59/A 824 84 BRATISLAVA
Cenová tabuľka 01-06a Price Schedule 01-06a
| Stavba: E.: 2. Stavba - 2x400 kV vedenie ESt Rimavská Sobota - št. hranica Slovenská republika - Maďarsko Structure: E.: Prooject No. 2 - 2x400 kV OHL Rim. Sobota - Slovak / Hungarian state border |  | Dátum / Date : 04.2018 Arch. číslo / Drawing No.1214116/DVZ/E/SO01
| Stavebný objekt: E.: SO 01: 2x400 kV ved. ESt. Rim. Sobota - št. hr. Slov. rep. - Maďarsko |  | Druh dokumentu/ Doc. Level: DVZ
Structural object: E.: SO 01: 2x400 kV OHL Rim. Sobota - Slovak / Hungarian state border
ZL - MONTÁŽ GW- ASSEMBLY
p.č. Item | Popis činnosti Description of works | m.j. unit | Počet Quantity | Jedn. cena Unit price | Spolu Total price
1 | Rozvoz bubnov zemniacich lán vrátane vykládky Distribution of ground wire drums including unloading | ks pcs | 11 |  | 0
2 | Príprava, rozvinovanie ťažných lán, záťah a vyregulovanie ZL Preparation, unrolling of anchor cables, haul and balancing of GW | km | 27.3 |  | 0
3 | Montáž tlmičov vibrácií pre ZL Assembly of vibration dampers for GW | ks pcs | 210 |  | 0
4 | Montáž kotevného upevnenia ZL Assembly of tension attachment of ground wire | ks pcs | 24 |  | 0
5 | Montáž nosného upevnenia ZL Assembly of suspension attachment of ground wire | ks pcs | 54 |  | 0
6 | Montáž kotevného upevnenia ZL na portál Assembly of tension attachment of GW on Substation gantry | ks pcs | 1 |  | 0
6 | Revízia podperného bodu Revision of support point | ks pcs | 79 |  | 0
| Spolu 01-06a Total 01-06a |  |  |  | 0

## 01-06b
SLOVENSKÁ ELEKTRIZAČNÁ PRENOSOVÁ SÚSTAVA, a.s. Mlynské nivy 59/A 824 84 BRATISLAVA
Cenová tabuľka 01-06b Price Schedule 01-06b
| Stavba: E.: 2. Stavba - 2x400 kV vedenie ESt Rimavská Sobota - št. hranica Slovenská republika - Maďarsko Structure: E.: Prooject No. 2 - 2x400 kV OHL Rim. Sobota - Slovak / Hungarian state border |  | Dátum / Date : 04.2018 Arch. číslo / Drawing No.1214116/DVZ/E/SO01
| Stavebný objekt: E.: SO 01: 2x400 kV ved. ESt. Rim. Sobota - št. hr. Slov. rep. - Maďarsko |  | Druh dokumentu/ Doc. Level: DVZ
Structural object: E.: SO 01: 2x400 kV OHL Rim. Sobota - Slovak / Hungarian state border
ZL - MATERIÁL GW - MATERIAL
p.č. Item | Popis činnosti Description of works | m.j. unit | Počet Quantity | Jedn. cena Unit price | Spolu Total price
1 | ZL 185-AL4/43-ST6C s povrchovou úpravou ocele Zn95Al5 GW 185-AL4/43-ST6C with STEEL surface protection Zn95Al5 | t | 24.63 |  | 0
2 | Tlmiče vibrácií pre ZL Vibration dampers for ground wire | ks pcs | 210 |  | 0
3 | Kotevné upevnenie ZL - komplet Tension attachment of ground wire - set | ks pcs | 24 |  | 0
4 | Nosné upevnenie ZL - komplet Suspension attachment of ground wire - set | ks pcs | 54 |  | 0
5 | Kotevné upevnenie ZL na portál - komplet Tension attachment of GW on Substation gantry - set | ks pcs | 1 |  | 0
| Spolu 01-06b Total 01-06b |  |  |  | 0

## 01-07a
SLOVENSKÁ ELEKTRIZAČNÁ PRENOSOVÁ SÚSTAVA, a.s. Mlynské nivy 59/A 824 84 BRATISLAVA
Cenová tabuľka 01-07a Price Schedule 01-07a
| Stavba: E.: 2. Stavba - 2x400 kV vedenie ESt Rimavská Sobota - št. hranica Slovenská republika - Maďarsko Structure: E.: Prooject No. 2 - 2x400 kV OHL Rim. Sobota - Slovak / Hungarian state border |  | Dátum / Date : 04.2018 Arch. číslo / Drawing No.1214116/DVZ/E/SO01
| Stavebný objekt: E.: SO 01: 2x400 kV ved. ESt. Rim. Sobota - št. hr. Slov. rep. - Maďarsko |  | Druh dokumentu/ Doc. Level: DVZ
Structural object: E.: SO 01: 2x400 kV OHLRim. Sobota - Slovak / Hungarian state border
TABĽKY A DOPLNKY - MONTÁŽ MISCELLANEOUS - ASSEMBLY
p.č. Item | Popis činnosti Description of works | m.j. unit | Počet Quantity | Jedn. cena Unit price | Spolu Total price
1 | Montáž číslovacích, výstražných, leteckých tabuliek Assembly of numbering, warning, big size number plates | p.b. support | 78 |  | 0
2 | Montáž tabuliek označenia sledu fáz (1 sada - L1, L2, L3) Assembly of phases arrangement plates (1set - L1, L2, L3) | sada set | 2 |  | 0
3 | Montáž ochranných tyčí na N stožiare (6 ks/ p.b.) Installing protective rods - N supports (6 pc/support) | p.b. support | 54 |  | 0
| Spolu 01-07a Total 01-07a |  |  |  | 0

## 01-07b
SLOVENSKÁ ELEKTRIZAČNÁ PRENOSOVÁ SÚSTAVA, a.s. Mlynské nivy 59/A 824 84 BRATISLAVA
Cenová tabuľka 01-07b Price Schedule 01-07b
| Stavba: E.: 2. Stavba - 2x400 kV vedenie ESt Rimavská Sobota - št. hranica Slovenská republika - Maďarsko Structure: E.: Prooject No. 2 - 2x400 kV OHL Rim. Sobota - Slovak / Hungarian state border |  | Dátum / Date : 04.2018 Arch. číslo / Drawing No.1214116/DVZ/E/SO01
| Stavebný objekt: E.: SO 01: 2x400 kV ved. ESt. Rim. Sobota - št. hr. Slov. rep. - Maďarsko |  | Druh dokumentu/ Doc. Level: DVZ
Structural object: E.: SO 01: 2x400 kV OHL Rim. Sobota - Slovak / Hungarian state border
TABĽKY A DOPLNKY - MATERIÁL MISCELLANEOUS - MATERIAL
p.č. Item | Popis činnosti Description of works | m.j. unit | Počet Quantity | Jedn. cena Unit price | Spolu Total price
1 | Výstražná tabuľka Warning sign | ks pcs | 156 |  | 0
2 | Tabuľka číslovacia Number plate | ks pcs | 78 |  | 0
4 | Tabuľky označenia sledu fáz Phases arrangement plates | sada set | 2 |  | 0
5 | Tabuľka letecká Big size number plate | ks pcs | 78 |  | 0
6 | Ochranné tyče Protective rods | ks pcs | 162 |  | 0
| Spolu 01-07b Total 01-07b |  |  |  | 0

## 01-08a
SLOVENSKÁ ELEKTRIZAČNÁ PRENOSOVÁ SÚSTAVA, a.s. Mlynské nivy 59/A 824 84 BRATISLAVA
Cenová tabuľka 01-08a Price Schedule 01-08a
| Stavba: E.: 2. Stavba - 2x400 kV vedenie ESt Rimavská Sobota - št. hranica Slovenská republika - Maďarsko Structure: E.: Prooject No. 2 - 2x400 kV OHL Rim. Sobota - Slovak / Hungarian state border |  | Dátum / Date : 04.2018 Arch. číslo / Drawing No.1214116/DVZ/E/SO01
| Stavebný objekt: E.: SO 01: 2x400 kV ved. ESt. Rim. Sobota - št. hr. Slov. rep. - Maďarsko |  | Druh dokumentu/ Doc. Level: DVZ
Structural object: E.: SO 01: 2x400 kV OHL Rim. Sobota - Slovak / Hungarian state border
Zviditeľnovače na odklon letu vtákov a búdky na hniezdenie - MONTÁŽ Bird flight diverters and bird nesting boxes- ASSEMBLY
p.č. Item | Popis činnosti Description of works | m.j. unit | Počet Quantity | Jedn. cena Unit price | Spolu Total price
1 | Zviditeľňovače na odklon letu vtákov Bird flight diverters | ks pcs | 637 |  | 0
2 | Búdky na hniezdenie Bird nestling boxes | ks pcs | 25 |  | 0
| Spolu 01-08a Total 01-08b |  |  |  | 0

## 01-08b
SLOVENSKÁ ELEKTRIZAČNÁ PRENOSOVÁ SÚSTAVA, a.s. Mlynské nivy 59/A 824 84 BRATISLAVA
Cenová tabuľka 01-08b Price Schedule 01-08b
| Stavba: E.: 2. Stavba - 2x400 kV vedenie ESt Rimavská Sobota - št. hranica Slovenská republika - Maďarsko Structure: E.: Prooject No. 2 - 2x400 kV OHL Rim. Sobota - Slovak / Hungarian state border |  | Dátum / Date : 04.2018 Arch. číslo / Drawing No.1214116/DVZ/E/SO01
| Stavebný objekt: E.: SO 01: 2x400 kV ved. ESt. Rim. Sobota - št. hr. Slov. rep. - Maďarsko |  | Druh dokumentu/ Doc. Level: DVZ
Structural object: E.: SO 01: 2x400 kV OHL Rim. Sobota - Slovak / Hungarian state border
Zviditeľnovače na odklon letu vtákov a búdky na hniezdenie - MATERIÁL Bird flight diverters and bird nesting boxes- MATERIAL
p.č. Item | Popis činnosti Description of works | m.j. unit | Počet Quantity | Jedn. cena Unit price | Spolu Total price
1 | Zviditeľňovače na odklon letu vtákov Bird flight diverters | ks pcs | 637 |  | 0
2 | Búdky na hniezdenie Bird nestling boxes | ks pcs | 25 |  | 0
| Spolu 01-08b Total 01-8b |  |  |  | 0

## 01-09a
SLOVENSKÁ ELEKTRIZAČNÁ PRENOSOVÁ SÚSTAVA, a.s. Mlynské nivy 59/A 824 84 BRATISLAVA
Cenová tabuľka 01-09a Price Schedule 01-09a
| Stavba: E.: 2. Stavba - 2x400 kV vedenie ESt Rimavská Sobota - št. hranica Slovenská republika - Maďarsko Structure: E.: Prooject No. 2 - 2x400 kV OHL Rim. Sobota - Slovak / Hungarian state border |  | Dátum / Date : 04.2018 Arch. číslo / Drawing No.1214116/DVZ/E/SO01
| Stavebný objekt: E.: SO 01: 2x400 kV ved. ESt. Rim. Sobota - št. hr. Slov. rep. - Maďarsko |  | Druh dokumentu/ Doc. Level: DVZ
Structural object: E.: SO 01: 2x400 kV OHL Rim. Sobota - Slovak / Hungarian state border
Realizácia prístupových ciest vrátane uvedenia všetkých budovaných a používaných ciest do pôvodného stavu v zmysle podmienok užívateľov Construction of access roads and consequent reinstatement of all new-built or other utilized acces roads in terms of user's conditions
p.č. Item | Popis činnosti Description of works | m.j. unit | Počet Quantity | Jedn. cena Unit price | Spolu Total price
1 | Odstránenie krovín a stromov s koreňom s priemerom kmeňa do 100 mm, nad 10000 m2 Removal of bushes and trees including root bal with tree trunk diameter 100mm, on area over 10000m2 | m2 | 3380 |  | 0
2 | Odstránenie listnatých stromov do priemeru 300 mm, motorovou pílou Removal of leaf woods with using of power-saw, diameter up to 300 mm | ks pcs | 392 |  | 0
3 | Odstránenie listnatých stromov do priemeru 500 mm, motorovou pílou Removal of leaf woods with using of power-saw, diameter up to 500 mm | ks pcs | 8 |  | 0
4 | Odstránenie listnatých stromov do priemeru 700 mm, motorovou pílou Removal of leaf woods with using of power-saw, diameter up to 700 mm | ks pcs | 4 |  | 0
5 | Odstránenie listnatých stromov do priemeru 900 mm, motorovou pílou Removal of leaf woods with using of power-saw, diameter up to 900 mm | ks pcs | 1 |  | 0
6 | Odstránenie listnatého stromu s priemerom nad 900 mm, motorovou pílou Removal of leaf woods with using of power-saw, diameter over 900 mm | ks pcs | 1 |  | 0
7 | Odstránenie pňov na vzdial. 50 m priemeru nad 100 do 300 mm Removal of tree stumps to a distance of 50 m, diameter 100-300 mm | ks pcs | 392 |  | 0
8 | Odstránenie pňov na vzdial. 50 m priemeru nad 300 do 500 mm Removal of tree stumps to a distance of 50 m, diameter 300-500 mm | ks pcs | 8 |  | 0
9 | Odstránenie pňov na vzdial. 50 m priemeru nad 500 do 700 mm Removal of tree stumps to a distance of 50 m, diameter 500-700 mm | ks pcs | 4 |  | 0
10 | Odstránenie pňov na vzdial. 50 m priemeru nad 700 do 900 mm Removal of tree stumps to a distance of 50 m, diameter 700-900 mm | ks pcs | 1 |  | 0
11 | Odstránenie pňov na vzdial. 50 m, priemer nad 900 mm Removal of tree stumps to a distance of 50 m, diameter over 900 mm | ks pcs | 1 |  | 0
12 | Spálenie krovín a stromov s priemerom kmeňa do 100 mm na hromadách pre plochu do 100 m2 Scorching of bushes and trees with trunk diameter up to 100 mm on piles on area up to 100 m2 | m2 | 3380 |  | 0
13 | Spálenie pňov na hromadách s priemerom nad 0, 10 do 0,30 m Scorching of trunks on piles with diameter over 0,10 m to 0,30 m | ks pcs | 392 |  | 0
14 | Spálenie pňov na hromadách s priemerom nad 0, 30 do 0,50 m Scorching of trunks on piles with diameter over 0,30 m to 0,50 m | ks pcs | 8 |  | 0
15 | Spálenie pňov na hromadách s priemerom nad 0, 50 do 1,00 m Scorching of trunks on piles with diameter over 0,50 m to 1,00 m | ks pcs | 5 |  | 0
16 | Spálenie pňov na hromadách s priemerom nad 1, 00 m Scorching of trunks on piles with diameter over 1,00 m | ks pcs | 1 |  | 0
17 | Výkop v zemníku na suchu v hornine 3, nad 1000 do 10000 m3 Borrow pit excavations in a ground class 3, 1000-10000 m3 | m3 | 3018 |  | 0
18 | Výkopy v zemníkoch na suchu. Príplatok k cenám za lepivosť horniny 3 Borrow pit excavations, adhesiveness extra fee for ground class 3 | m3 | 3018 |  | 0
19 | Výkop ryhy šírky 600-2000mm hor 4 do 100 m3 Trench excavation of width 600-2000 mm in a ground class 4 tp 100 m3 | m3 | 23.8 |  | 0
20 | Hĺbenie rýh š. nad 600 do 2 000 mm zapažených i nezapažených, s urovnaním dna Príplatok za lepivosť horniny 4 Trench excavation of width 600-2000 mm with or without trench boxes with bottom leveling, adhesiveness extra fee for ground class 4 | m3 | 11.915 |  | 0
21 | Vodorovné premiestnenie výkopku z horniny 1-4 do 20m Horizontal displacement of material up to 20 m, ground class 1-4 | m3 | 1186 |  | 0
22 | Uloženie sypaniny do násypu súdržnej horniny s mierou zhutnenia nad 96 do 100 % podľa Proctor-Standard Deposit of cohesive soil to embankment with degree of compaction of 96 to 100% according to Proctor-Standard | m3 | 3169 |  | 0
23 | Uloženie sypaniny do násypov s rozprestretím sypaniny vo vrstvách a s hrubým urovnaním nezhutnených Deposit of cohesive soil to embankment with the spreading of soil in the layers with rought leveling | m3 | 4029 |  | 0
24 | Obsyp potrubia sypaninou z vhodných hornín 1 až 4 bez prehodenia sypaniny Pipe envelope from a gravel of suitable rocks 1 to 4 with cover from gravel | m3 | 52 |  | 0
25 | Úprava pláne v zárezoch v hornine 1-4 so zhutnením Terrain adjustment of cut sections in a ground class 1-4 with concretion | m2 | 65309 |  | 0
26 | Svahovanie trvalých svahov v zárezoch v hornine triedy 1-4 Hillside slope finishing in a ground class 1-4 | m2 | 3444 |  | 0
27 | Svahovanie trvalých svahov v násype Made ground slope finishing | m2 | 3925 |  | 0
28 | Odkopávka a prekopávka nezapažená pre cesty, v hornine 3 od 1000 do 10000m3 Excavation works without casing in a ground class 3, 1000-10 000 m3 | m3 | 2884.6 |  | 0
29 | Odkopávky a prekopávky nezapažené pre cesty. Príplatok za lepivosť horniny 3 Excavation works without casing, adhesiveness extra fee for ground class 3 | m3 | 1442.3 |  | 0
30 | Odkopávka a prekopávka nezapažená pre cesty, v hornine 4 1000-10000m3 Excavation works without casing in a ground class 4, 1000-10 000 m3 | m3 | 1271 |  | 0
31 | Odkopávky a prekopávky nezapažené pre cesty. Príplatok za lepivosť horniny 4 Excavation works without casing, adhesiveness extra fee for ground class 4 | m3 | 635 |  | 0
32 | Rozoberanie vozovky a plochy z panelov so škárami zaliatymi asfaltovou alebo cementovou maltou, -0,408t Breaking the road and area consist of panels with the asphalt or cement mortar, -0408t | m2 | 288 |  | 0
33 | Odstránenie krytu v ploche nad 200 m2 z kameniva hrubého drveného, hr.200 do 300 mm, -0,400t Removing the cover in an area over 200 m2 that consist of quarry rock of layer thickness from 200 to 300 mm, -0,400t | m2 | 9503 |  | 0
34 | Odkrývka zemín schopných zúrodnenia v rovine a v sklone do 1:2 Uncovering fertile soil in plain and slope to 1:2 | m2 | 58 |  | 0
35 | Rozprestretie zemín schopných zúrodnenia v rovine a v sklone do 1:5, pri hr. vrstvy nad 0,15 do 0,20m Spreading fertile soil in plain and slope to 1:5, with layer width form 0,15 to 0,20 m | m2 | 289 |  | 0
36 | Úprava pôdy orbou prvá hĺbky do 0, 30 m, na ploche jednotlivo do 5 ha, v sklone do 5° Plowing the soil to the depth of 0,30 m, on the area individualy up to 5 ha, in a slope up to 5° | ha | 13.9 |  | 0
| Spolu 01-09a Total 01-09a |  |  |  | 0
0

## 01-10a
SLOVENSKÁ ELEKTRIZAČNÁ PRENOSOVÁ SÚSTAVA, a.s. Mlynské nivy 59/A 824 84 BRATISLAVA
Cenová tabuľka 01-10a Price Schedule 01-10a
| Stavba: E.: 2. Stavba - 2x400 kV vedenie ESt Rimavská Sobota - št. hranica Slovenská republika - Maďarsko Structure: E.: Prooject No. 2 - 2x400 kV OHL Rim. Sobota - Slovak / Hungarian state border |  | Dátum / Date : 04.2018 Arch. číslo / Drawing No.1214116/DVZ/E/SO01
| Stavebný objekt: E.: SO 01: 2x400 kV ved. ESt. Rim. Sobota - št. hr. Slov. rep. - Maďarsko |  | Druh dokumentu/ Doc. Level: DVZ
Structural object: E.: SO 01: 2x400 kV OHL Rim. Sobota - Slovak / Hungarian state border
Realizácia prístupových ciest vrátane uvedenia všetkých budovaných a používaných ciest do pôvodného stavu v zmysle podmienok užívateľov Construction of access roads and consequent reinstatement of all new-built or other utilized acces roads in terms of user's conditions
p.č. Item | Popis činnosti Description of works | m.j. unit | Počet Quantity | Jedn. cena Unit price | Spolu Total price
| VODOROVNÉ KONŠTRUKCIE / Horizontal stucturers |  |  |  | 0
1 | Dlažba kladená do malty s vyplnením škár maltou MC 10 nad.20 m2, 300mm Pavement put into mortat with filling of cracks with mortar MC 10 over 20 m2, 300 mm | m2 | 12 |  | 0
2 | Zriadenie vrstvy z geotextílie s presahom, so sklonom do 1:5, šírky geotextílie nad 3 do 7,5 m Laying of geotextile layer with overlap, in slope up to 1:5, geotixtile widht from 3 to 7,5 m | m2 | 832 |  | 0
| SPEVNENÉ PLOCHY / Reinforced surfaces |  |  |  | 0
3 | Podklad alebo kryt z kameniva hrubého drveného veľ. 32-63mm(vibr.štrk) po zhut.hr. 250 mm Subsoil or cover from crushed stone with concretion of 32-63mm, after concretion with layer width 250 mm | m2 | 8624 |  | 0
4 | Podklad zo štrkodrviny s rozprestrením a zhutnením, hr.po zhutnení 180 mm Foundation of crushed gravel with spreading and concretion, thickness after concretion 180 mm | m2 | 310 |  | 0
5 | Podklad zo štrkodrviny s rozprestrením a zhutnením, hr.po zhutnení 200 mm Foundation of crushed gravel with spreading and concretion, thickness after concretion 200 mm | m2 | 25.6 |  | 0
6 | Podklad zo štrkodrviny s rozprestrením a zhutnením, hr.po zhutnení 250 mm Foundation of crushed gravel with spreading and concretion, thickness after concretion 250 mm | m2 | 37100 |  | 0
7 | Osadenie cestných panelov zo železového betónu, so zhotovením podkladu z kam. ťaženého do hr.40 mm Instalation of road concrete panels made of ferrous concrete, with base from mined gravel of the size of the stone 40 mm | m2 | 288 |  | 0
| OSTATNÉ PRÁCE / Other works |  |  |  | 0
8 | Zhotovenie priepustu z rúr oceľových DN 500 mm Construction of the culvert from steel pipe DN 500 mm | m | 8 |  | 0
9 | Zhotovenie priepustu alebo zjazdu z rúr plastových PE ryhovaných hrdlových alebo spojkových DN 400mm Construction of the culvert from plastic pipes PE canaliculated, jagular or coupling DN 400 mm | m | 16 |  | 0
10 | Zhotovenie priepustu alebo zjazdu z rúr plastových PE ryhovaných hrdlových alebo spojkových DN 500mm Construction of the culvert from plastic pipes PE canaliculated, jagular or coupling DN 500 mm | m | 16 |  | 0
11 | Zhotovenie priepustu alebo zjazdu z rúr plastových PE ryhovaných hrdlových alebo spojkových DN 700mm Construction of the culvert from plastic pipes PE canaliculated, jagular or coupling DN 700 mm | m | 8 |  | 0
12 | Búranie rúrového priepustu, z rúr DN 300 do 500 mm, -0,98000t Demolition of pipeline outlet from pipes DN from 300 to 500 mm, -0,98000t | m | 30 |  | 0
13 | Búranie rúrového priepustu, z rúr DN 500 do 800 mm, -2,05500t Demolition of pipeline outlet from pipes DN from 500 to 800 mm, -2,05500t | m | 10.5 |  | 0
14 | Vodorovná doprava sutiny a vybúraných hmôt bez naloženia ale so zložením do 3000 m Horizontal transport of demolished masses on dry land without loading but with composition up to 3000 m | t | 3973 |  | 0
15 | Príplatok k cenám za každých ďalších aj začatých 1000 m Additional charge to price for other begun 1000 m | t | 27809 |  | 0
16 | Nakladanie alebo prekladanie na dopravný prostriedok pri vodorovnej doprave sutiny a vybúraných hmôt Loading the means of transport for horizontal mass transport of derbis and demolished masses | t | 3973 |  | 0
| PRESUNY HMÔT / Transport of masses |  |  |  | 0
17 | Presun hmôt pre pozemné komunikácie s krytom z kameniva (8222, 8225) akejkoľvek dĺžky objekt Transport of masses for land comunication with the cover from crushed stone (8222, 8225) of any lenght of object | t | 22721 |  | 0
| Spolu 01-10a Total 01-10a |  |  |  | 0

## 01-10b
SLOVENSKÁ ELEKTRIZAČNÁ PRENOSOVÁ SÚSTAVA, a.s. Mlynské nivy 59/A 824 84 BRATISLAVA
Cenová tabuľka 01-10b Price Schedule 01-10b
| Stavba: E.: 2. Stavba - 2x400 kV vedenie ESt Rimavská Sobota - št. hranica Slovenská republika - Maďarsko Structure: E.: Prooject No. 2 - 2x400 kV OHL Rim. Sobota - Slovak / Hungarian state border |  | Dátum / Date : 04.2018 Arch. číslo / Drawing No.1214116/DVZ/E/SO01
| Stavebný objekt: E.: SO 01: 2x400 kV ved. ESt. Rim. Sobota - št. hr. Slov. rep. - Maďarsko |  | Druh dokumentu/ Doc. Level: DVZ
Structural object: E.: SO 01: 2x400 kV OHL Rim. Sobota - Slovak / Hungarian state border
Realizácia prístupových ciest vrátane uvedenia všetkých budovaných a používaných ciest do pôvodného stavu v zmysle podmienok užívateľov Construction of access roads and consequent reinstatement of all new-built or other utilized acces roads in terms of user's conditions
p.č. Item | Popis činnosti Description of works | m.j. unit | Počet Quantity | Jedn. cena Unit price | Spolu Total price
| DODÁVKY MATERIÁLU - Zemné práce Supplie of material - Ground works |  |  |  | 0
1 | Výsadba stromov s balom výšky do 2,0 m, vrátane výkopu jamy a zakotvenia dreviny s troma a viac kolmi pri priem. kolov 100 mm a dĺžke do 2,0m Planting of trees with a balloon up to 2,0 m in height, including excavation of the trench holes and anchorages of trees with three or more poles with pole diameter 100 mm and with lenght up to 2,0 m | ks pcs | 144 |  | 0
| DODÁVKY MATERIÁLU - Ostatné práce Suppliers of material - Other works |  |  |  | 0
1 | Sadenica s balom - orech výšky 1,50 - 1,80 m Nurseling with balloon - walnut-tree up to hight 1,50 to 1,80 m | ks pcs | 144 |  | 0
3 | Rúra HDPE SN8, dĺ. 1 m priemer 400 mm Pipe HDPE SN8, lenght 1 m and diameter 400 mm | m | 16 |  | 0
4 | Rúra HDPE SN8, dĺ. 1 m priemer 500 mm Pipe HDPE SN8, lenght 1 m and diameter 500 mm | m | 16 |  | 0
5 | Rúra HDPE SN8, dĺ. 1 m priemer 700 mm Pipe HDPE SN8, lenght 1 m and diameter 700 mm | m | 8 |  | 0
| Rúrka oceľová hladká zváraná 11 373, EN S235JRG1, D 530x8 mm Welded smooth steel pipe 11 373, EN S235JRG1, D 530x8 mm | m | 8 |  | 0
| Kamenivo ťažené hrubé 8-32 e Mined grovel up to size 8-32 e | t | 88.9 |  | 0
| Cestný panel 22 IZD 3/828, dĺ.3000xš.2000xhr.220mm Road panel 22 IZD 3/828, lenght 3000, width 2000 and thickness 220 mm | ks pcs | 48 |  | 0
| Geotextília PP netkaná 200g/m2, 16/16 kN/m Geotextile PP nonwoven 200g/m2, 16/16kN/m | m2 | 873.495 |  | 0
| Geosyntetika, E´GRID 3030 geomreža tuhá dvojosá z polypropylénu,š.3.9m x dĺ.51.3m, P.K.TECHNICKÉ TEXTÍLIE Geosynthetics E´GRID 3030 geogrid rigid biaxal polypropylene, width 3,9mx lenghtt 51,3 m, P.K. TEXHNICAL TEXTILE | m2 | 9870 |  | 0
| DODÁVKY MATERIÁLU - Spevnené plochy Suppliers of material - Reinforced surfaces |  |  |  | 0
| Rozsprestretie a prichytenie dvojosej geomreže 200-400 g/m2 Spread and attachment of double geogrid 200-400 g/m2 | m2 | 9582 |  | 0
| Zobratie dvojosej geomreže s naložením 200-400g/m2 Removal of double geogrid with loading 200-400 g/m2 | m2 | 9582 |  | 0
| Spolu 01-10b Total 01-10b |  |  |  | 0

## 01-11
SLOVENSKÁ ELEKTRIZAČNÁ PRENOSOVÁ SÚSTAVA, a.s. Mlynské nivy 59/A 824 84 BRATISLAVA
Cenová tabuľka 01-11 Price Schedule 01-11
| Stavba: E.: 2. Stavba - 2x400 kV vedenie ESt Rimavská Sobota - št. hranica Slovenská republika - Maďarsko Structure: E.: Prooject No. 2 - 2x400 kV OHL Rim. Sobota - Slovak / Hungarian state border |  | Dátum / Date : 04.2018 Arch. číslo / Drawing No.1214116/DVZ/E/SO01
| Stavebný objekt: E.: SO 01: 2x400 kV ved. ESt. Rim. Sobota - št. hr. Slov. rep. - Maďarsko |  | Druh dokumentu/ Doc. Level: DVZ
Structural object: E.: SO 01: 2x400 kV OHL Rim. Sobota - Slovak / Hungarian state border
Realizácia výrubov na PPF pôde vrátane rekultivácie všetkých plôch po výrube Cutting of trees on an agricul.land including recultivation of the areas after cutting
p.č. Item | Popis činnosti Description of works | m.j. unit | Počet Quantity | Jedn. cena Unit price | Spolu Total price
1 | Rúbanie stromov s premiestnením do vzdialenosti 50 m, odrez. kmeňa, odvetvenie, listnaté st. priemeru 100 - 300 mm Cutting of trees including their displacement within 50 m, trunk cutoff, trimming, leaf wood, diameter 100 - 300 mm | ks pcs | 948 |  | 0
2 | Rúbanie stromov s premiestnením do vzdialenosti 50 m, odrez. kmeňa, odvetvenie, listnaté st. priemeru 301 - 500 mm Cutting of trees including their displacement within 50 m, trunk cutoff, trimming, leaf wood, diameter 301 - 500 mm | ks pcs | 107 |  | 0
3 | Rúbanie stromov s premiestnením do vzdialenosti 50 m, odrez. kmeňa, odvetvenie, listnaté st. priemeru 501 - 700 mm Cutting of trees including their displacement within 50 m, trunk cutoff, trimming, leaf wood, diameter 501 - 700 mm | ks pcs | 27 |  | 0
4 | Rúbanie stromov s premiestnením do vzdialenosti 50 m, odrez. kmeňa, odvetvenie, listnaté st. priemeru 701 - 900 mm Cutting of trees including their displacement within 50 m, trunk cutoff, trimming, leaf wood, diameter 701 - 900 mm | ks pcs | 4 |  | 0
5 | Rúbanie stromov s premiestnením do vzdialenosti 50 m, odrez. kmeňa, odvetvenie, listnaté st. priemeru nad 900 mm Cutting of trees including their displacement within 50 m, trunk cutoff, trimming, leaf wood, diameter over 900 mm | ks pcs | 5 |  | 0
6 | Odstránenie krovín a stromov s premiestnením do 50 m, priemer kmeňa do 100 mm celková plocha do 1 000 m2 Removal of bushes and trees including their displacement within 50 m, tree trunk diameter up to 100 m, total area up to 1 000 m2 | m2 | 7354 |  | 0
7 | Odstránenie krovín a stromov s premiestnením do 50 m, priemer kmeňa do 100 mm celková plocha do nad 1000 m2 Removal of bushes and trees including their displacement within 50 m, tree trunk diameter up to 100 m, total area over 1 000 m2 | m2 | 62190 |  | 0
8 | Odstránenie krovín a stromov s premiestnením do 50 m, priemer kmeňa do 100 mm celková plocha do nad 1 0000 m2 Removal of bushes and trees including their displacement within 50 m, tree trunk diameter up to 100 m, total area over 1 0000 m2 | m2 | 48070 |  | 0
9 | Likvidácia (premiestnenie, frézovanie, spálenie), odstránených krovín a stromov do priemeru 100 mm Clearance(displacement,sticking,burning) of bushes and trees with a diameter up to 100 mm | m2 | 117614 |  | 0
10 | Likvidácia (premiestnenie, frézovanie, spálenie), konárov zo zrúbaných stromov s priemerom kmeňa nad 100 mm Clearance (displacement,sticking,burning) of bushes and trees with a diameter over 100 mm | ks pcs | 1091 |  | 0
11 | Vodorovné premiest. kmeňov, (približovanie) do 1 000 m, priemeru 100 - 300 mm Horizontal displacement of tree trunk (skidding) within 1 000 m, diameter 100 - 300 mm | ks pcs | 948 |  | 0
12 | Vodorovné premiest. kmeňov, (približovanie) do 1 000 m, priemeru 301 - 500 mm Horizontal displacement of tree trunk (skidding) within 1 000 m, diameter 301 - 500 mm | ks pcs | 107 |  | 0
13 | Vodorovné premiest. kmeňov, (približovanie) do 1 000 m, priemeru 501 - 700 mm Horizontal displacement of tree trunk (skidding) within 1 000 m, diameter 501 - 700 mm | ks pcs | 27 |  | 0
14 | Vodorovné premiest. kmeňov, (približovanie) do 1 000 m, priemeru 701 - 900 mm Horizontal displacement of tree trunk (skidding) within 1 000 m, diameter 701 - 900 mm | ks pcs | 4 |  | 0
15 | Vodorovné premiest. kmeňov, (približovanie) do 1 000 m, priemeru nad 900 mm Horizontal displacement of tree trunk (skidding) within 1 000 m, diameter over 900 mm | ks pcs | 5 |  | 0
16 | Úprava územia po odlesnení, Uvedenie pôdneho krytu, približovacích ciest a odvozného miesta do pôvodného stavu Landscape recultivation after cutting, Reinstatement of ground cover, skidding routes and storage point | m2 | 16466 |  | 0
| Spolu 01-11 Total 01-11 |  |  |  | 0