## N_TOTAL
SLOVENSKÁ ELEKTRIZAČNÁ
PRENOSOVÁ SÚSTAVA, a.s.
Mlynské nivy 59/A
824 84 BRATISLAVA
VÝKAZ VÝMER
BILL OF QUANTITIES
Stavba |  |  | 2x400 kV vedenie lokalita Veľký Meder - štátna hranica |  |  |  | Dátum / Date |  | 04.2018
|  |  | Slovenská republika - Maďarsko |  |  |  | Arch. číslo / Drawing No. |  | 52-9-00114
Structure |  |  | Double 400 kV OHL locality Veľký Meder - state border |  |  |  | Druh dokumentu / Doc. Level |  | DVZ
|  |  | Slovak republic - Hungary |  |  |  | Strana / Page no.
Časť |  |  | 0
Part |  |  | 0
VÝKAZ VÝMER
BILL OF QUANTITIES
I. | Projekčné a prieskumné práce / Design and survey works | [6 empty] | 0
| v tom / in that |  |  | Dokumentácia pre realizáciu stavby / Detail design
10 ks/pcs (Dokumentácia, jej prerokovanie v priebehu a v závere prác
s dotknutými orgánmi a organizáciami vrátane úradného overenia
oprávnenou právnickou osobou v SR (napr. Technická inšpekcia) /
Documentation and its negotiation with the concerned authorities
and organizations during and at the end of design works including
legalization by authorised organization in Slovakia (e.g. Technická inšpekcia) )
Výrobno-montážna dokumentácia / Workshop and assembly drawings
1 ks/pc (Dielenská dokumentácia základových dielov a stožiarov,
so zapracovanými pripomienkami z kontrolnej montáže vrátane návrhu montážnych
rámov a predloženie protokolov z kontrolnej montáže stožiarov /
Workshop and assembly drawings of embedded parts and towers, including
incorporation of comments from test assembly including the design of
mounting frames and submission of certificates from test assembly of towers)
Porealizačné zameranie / As built survey
5 ks/pcs (Protokol o zameraní súradníc stredov stožiarov a rohov stožiarov,
pozdĺžneho profilu vodičov, zemného lana a kombinovaného
zemného lana /
Certificate of measurement of towers centre coordinates and foundation corners,
longitudinal profile of phase conductors, ground wire and combined
ground wire)
|  |  |  | Autorský dozor v priebehu stavby / Author's supervision |  |  |  | 0
Dokumentácia skutočného vyhotovenia / As built documentation
vrátane spracovania porealizačného zamerania vodičov a KZL
a skutočné vyhotovenie výrobno - montážnej dokumentácie
including processing of longitudinal profile and workshop and assembly drawings
II. | Priame náklady stavebného objektu / Direct costs of the building object | [6 empty] | 0
| v tom / in that |  |  | Montáže / Assemblies |  |  |  | 0
|  |  |  | Materiál / Material |  |  |  | 0
Náklady na likvidáciu odpadu - náklady na zneškodnenie Waste disposal costs - costs of disposal
m.j. Unit |  | Množstvo Quantity |  |  | Názov a katalógové číslo odpadu Name and waste catalog number | Jednotková cena (€ bez DPH) Unit price (€ without VAT) |  | Spolu (€ bez DPH) Total price (€ without VAT)
m3 |  | 8805 |  |  | 17 05 06 Výkopová zemina iná ako uvedená v 170505 17 05 06 Excavation soil other than listed in 170505 |  |  | 0
t |  | 201.9 |  |  | 17 01 01 Betón 17 01 01 Concrete |  |  | 0
t |  | 2 |  |  | 16 02 04 Vyradené zariadenia iné ako uvedené v 160209 až 160213 (napr. izolátory) 16 02 04 Retired equipment other than listed from 160209 to 160213 (ex. Insulator sets) |  |  | 0
Náklady na likvidáciu odpadu - náklady na zneškodnenie Spolu Waste disposal costs - costs of complete disposal | [7 empty] | 0
III. | Nepriame náklady stavebného objektu / Indirect costs of the building object | [6 empty] | 0
| v tom / in that |  |  | Zaistenie a vypínanie vedení / Switching-off and securing crossed lines
(Náklady na realizáciu vypínania križovaných vedení/
Costs for realization of switching-off of crossed lines)
Statické skúšky stožiarov / Tower tests
(náklady na zabezpečenie statických skúšok stožiarov typu /
costs for realization of statical tower tests types:
Donau N+6 (19,0 t), II+3 (44,3 t)
Škody a poplatky / Restitution costs
(Náhrada všetkých škôd spôsobených tretím stranám vrátane všetkých poplatkov /
Compensation for damages caused to third parties including all costs)
Geodetická činnosť pri výstavbe / Geodetical works for construction
(Vytýčenie všetkých priesekov a výrubov v trase vedenia - lesné pozemky
vrátane poľnohospodárskych pozemkov, kontrola základov po ukončení betonáže /
Staking-out of all cuts and fellings in the line route - forrest land including
agricultural land, checks of foundation after concreting)
Priama inžinierska činnosť / Direct engineering works
(Prejednanie vypínaní križovaných vedení nn, vn, obmedzenia na št. cestách
vytýčenie všetkých podzemných sieti, zabezpečenie dohody o vstupe
na pozemky s užívateľmi alebo majiteľmi, zabezpečenie výrubov na
na poľnohospodárskej pôde, náklady spojené s uvedením do prevadzky:
napr. revizná správa, úradná skúška, zabezpečenie výrubov na lesných /
pozemkoch podľa potreby, zabezpečenie zmien potrebných povolení
Negotiation of crossing lines with low voltage, medium voltage,
and restrictions on the road, staking-out of all underground facilities
securing of agreements with land owners or users,
securing of fellings on agricultural land, costs related to commissioning, e.g.
revision report, official examination, securing of fellings on forest land
as neededs, ensure changes to the necessary permits)
IV. | Vedľajšie rozpočtové náklady / Side budget costs | [6 empty] | 0
| v tom / in that |  |  | Zariadenie staveniska / Building site
(Náklady na zariadenie staveniska vrátane jeho demontáže
s uvedením staveniska do pôvodného stavu /
Costs for building site facilities including its dismantling
and restoration to original state)
V. | Iné / Other | [6 empty] | 0
| v tom / in that |  |  | Prístupové cesty, výruby, rekultiváci a revitalizačné opatrenia /
Access roads, felling, recultivation and restoration measures
|  |  |  | Realizácia prístupových ciest vrátane uvedenia všetkých budovaných |  |  |  | 0
a používaných ciest do pôvodného stavu v zmysle podmienok užívateľov /
Realization of access roads including the restoration of all built and used
access roads according to land users' requirements
|  |  |  | Realizácia výrubov na poľnohospodárskej pôde vrátane rekultivácie |  |  |  | 0
všetkých plôch po výrube
Realization of tree felling on agricultural land including recultivation
of all areas after felling /
Úprava zariadení SPP - nové prvky /
Editing SPP devices - new features
(Náklady na obstaranie a odovzdanie zariadení podľa požiadaviek SPP,
požiadavky podľa bodu 5 z Technická správa č. 52-6-00022,
2x prevodník AC prúdov, 1x bleskoistka /
Costs of procurement and delivery of devices according to the requirements,
of the SPP requirements according part 5 in Technical report No. 52-6-00022,
2x current converter, 1x arrester)
Cena za výstavbu nového 2x400 kV vedenia a súvisiacich činnosti, vypracovanie všetkých dokumentácií celkom bez DPH The construction cost of new 2x400 kV OHL and related activities, desing of all documentations overall without VAT | [7 empty] | 0
Cena pre inžinierske činnosti pre práce po dokončení stavby Cost of construcion support activities after construction completion
Geodetické práce a majetkovoprávne činnosti Geodetic work and work referring to the rights of property
m.j. Unit |  | Predpokladaný počet jednotiek Assumed unit number |  |  | Činnosť Activity | Jednotková cena (€ bez DPH) Unit price (€ without VAT) |  | Spolu (€ bez DPH) Total price (€ without VAT)
100 m |  | 450 |  |  | Geometrické plány porealizačného zamerania, t.j. zameranie stožiarového miesta a vytýčenie ochranného pásma vedenia za účelom zápisu vecného bremena Geometric maps of survey after construction completion, that is survey of tower points and layout of protective zone for real burden registration |  |  | 0
vlastník owner |  | 1520 |  |  | Elaborát jednorazových náhrad vlastníkov pozemkov pod stožiarovými miestami a vlastníkov v ochrannom pásme vedenia Composition account of one-time compensations for owners of land with tower points and in protective zone of OHL |  |  | 0
posudok Expert´s report |  | 5 |  |  | Znalecké posudky na ocenenie jednorazovej náhrady za nútené obmedzenie užívania a za zriadenie vecného bremena na poľnohospodárskych pozemkoch Expert's report for valuation of one-time compensations of propertz beneficial limitation and for real burden registration on agricultural land |  |  | 0
podperný bod support point |  | 55 |  |  | Zápis vecného bremena zo zákona v rozsahu pod stožiarové miesta do katastra nehnuteľnosti a oznámenia vlastníkom pozemkov o vykonaní zápisu vecného bremena na ich list vlastníctva According to law real burden registration of tower points to cadastral land registry and owners notification of real burden registration on their letter of administration ownership |  |  | 0
km |  | 19.4 |  |  | Zápis vecného bremena zo zákona v rozsahu ochranného pásma vedenia do katastra nehnuteľnosti a oznámenia vlastníkom pozemkov o vykonaní zápisu vecného bremena na ich list vlastníctva Registration of legal burden by law within the scope of the protection zone to the land register and notification to the landowners of the registration of legal burden on their property list |  |  | 0
vlastník owner |  | 1520 |  |  | Vyplácanie jednorazových náhrad za nútené obmedzenie užívania nehnuteľnosti a za zriadenie vecného bremena na ochranné pásmo a stožiarové miesta v súlade so Zákonom č.251/2012 Z.z. o energetike a o zmene a doplnení niektorých zákonov v znení neskorších predpisov Lump-sum compensation for forced restraint of the use of the property and for the establishment of legal burden on the protection zone and masts in accordance with the Act No. 251/2012 Coll. of Law of Energy and on Amendments to the Certain Acts as amended |  |  | 0
Geodetické práce a majetkovoprávne činnosti spolu Geodetic work and work referring to the rights of property total | [7 empty] | 0
Cena za zhotovenie diela celkom bez DPH The cost of the work construction totaly without VAT | [7 empty] | 0
Náklady na likvidáciu odpadu - predpokladané výnosy za zhodnotenie (výnosy, ktoré nesmú byť zahrnuté do ceny za zhotovenie diela Celkom) Waste disposal costs - expected recovery proceeds (revenue that must not be included in the total cost of the work)
m.j. Unit |  | Množstvo Quantity |  |  | Názov a katalógové číslo odpadu Name and waste catalog number | Jednotková cena (€ bez DPH) Unit price (€ without VAT) |  | Spolu (€ bez DPH) Total price (€ without VAT)
t |  | 2.21 |  |  | 17 04 05 Oceľový šrot miešany (Stožiare, armatúry Fe Lano) 17 04 05 Stirred steel scrap (Masts, Fittings, Iron (Fe) Rope) |  |  | 0
t |  | 6.14 |  |  | 17 04 07 Zmiešané kovy (AlFe laná) (vodiče, zemniace lana) 17 04 07 Metal mixture (AlFe ropes) (Wires, Earting ropes) |  |  | 0
Náklady na likvidáciu odpadu - predpokladané výnosy za zhodnotenie spolu Waste disposal costs - expected recovery proceeds total | [7 empty] | 0

## N_SUMMARY
SLOVENSKÁ ELEKTRIZAČNÁ
PRENOSOVÁ SÚSTAVA, a.s.
Mlynské nivy 59/A
824 84 BRATISLAVA
VÝKAZ VÝMER
BILL OF QUANTITIES
Stavba |  | 2x400 kV vedenie lokalita Veľký Meder - štátna hranica |  | Dátum / Date |  | 04.2018
Structure |  | Slovenská republika - Maďarsko |  | Arch. číslo / Drawing No. |  | 52-9-00114
PS-SO |  | Double 400 kV OHL locality Veľký Meder - state border |  | Druh dokumentu / Doc. Level |  | DVZ
Structural object |  | Slovak republic - Hungary |  | Strana / Page no.
Časť |  | 0
Part |  | 0
SÚHRN PRIAMYCH NÁKLADOV STAVEBNÉHO OBJEKTU
BUILDING OBJECT DIRECT COSTS SUMMARY
01 | Základy / Foundations |  |  |  | 0
| montáž / assembly |  |  |  | 0
| materiál / material |  |  |  | 0
02 | Stožiare / Towers |  |  |  | 0
| montáž / assembly |  |  |  | 0
| materiál / material |  |  |  | 0
03 | Vodiče / Phase conductors |  |  |  | 0
| montáž / assembly |  |  |  | 0
| materiál / material |  |  |  | 0
04 | Izolátorové závesy / Insulator sets |  |  |  | 0
| montáž / assembly |  |  |  | 0
| materiál / material |  |  |  | 0
05 | KZL / OPGW |  |  |  | 0
| montáž / assembly |  |  |  | 0
| materiál / material |  |  |  | 0
06 | Tabuľky a doplnky / Miscellaneous |  |  |  | 0
| montáž / assembly |  |  |  | 0
| materiál / material |  |  |  | 0
07 | Demontáže / Disassembly |  |  |  | 0
| montáž / assembly |  |  |  | 0
|  |  | montáže / assemblies |  | 0
Sumarizácia / Summary |  |  | materiál / material |  | 0
|  |  | Spolu / Total |  | 0

## N_FOUNDATIONS-WORKS
SLOVENSKÁ ELEKTRIZAČNÁ
PRENOSOVÁ SÚSTAVA, a.s.
Mlynské nivy 59/A
824 84 BRATISLAVA
VÝKAZ VÝMER
BILL OF QUANTITIES
Stavba |  | 2x400 kV vedenie lokalita Veľký Meder - štátna hranica |  |  | Dátum / Date |  |  | 04.2018
|  | Slovenská republika - Maďarsko |  |  | Arch. číslo / Drawing No. |  |  | 52-9-00114
Structure |  | Double 400 kV OHL locality Veľký Meder - state border |  |  | Druh dokumentu / Doc. Level |  |  | DVZ
|  | Slovak republic - Hungary |  |  | Strana / Page no.
Časť |  | 0
Part |  | 0
ZÁKLADY - MONTÁŽ | [6 empty] | Celkom/total
FOUNDATIONS - ASSEMBLY | [6 empty] | 0
p.č. | Popis činnosti |  | m.j. | Počet |  | Jedn. cena | Spolu
Item | Description of works |  | Unit | Quantity |  | Unit price | Total price
1 | Vytýčenie trasy a stožiarových miest, vykolíkovanie |  | p.b. | 55 |  |  | 0
| Staking-out of path and tower positions |  | support
2 | Vyrovnanie základov |  | p.b. | 55 |  |  | 0
| Levelling of foundations |  | support |  |  |  | 0
3 | Montáž základov z prostého betónu tr.12/15, vrátane dovozu a ošetrenia betónu |  | m3 | 129.98 |  |  | 0
| Foundations assembling of plain concrete class 12/15, including import and treatment of concrete | [5 empty] | 0
4 | Montáž základov z prostého betónu tr.25/30, vrátane dovozu a ošetrenia betónu |  | m3 | 8035 |  |  | 0
| Foundations assembling of plain concrete class 25/30, including import and treatment of concrete | [5 empty] | 0
5 | Montáž základov z prostého betónu tr.25/30 so spomalením nárastu hydratačného tepla, vrátane dovozu a ošetrenia betónu |  | m3 | 718 |  |  | 0
| Foundations assembling of plain concrete class 25/30 with low growth hydratation heat, including import and treatment of concrete | [5 empty] | 0
6 | Montáž základov z prostého betónu tr.25/30 do pilót, vrátane dovozu a ošetrenia betónu |  | m3 | 629.79 |  |  | 0
| Foundations assembling of plain concrete class 25/30 in to the piles, including import and treatment of concrete | [5 empty] | 0
7 | Montáž základov z drátkobetónu s cementovou kryštalickou izoláciou tr.30/37, vrátane dovozu a ošetrenia betónu |  | m3 | 203 |  |  | 0
| Foundations assembling of steel fibre concrete class 30/37 with additive crystalline cement insulation, including import and treatment of concrete | [5 empty] | 0
8 | Dovoz a manipulácia s výstužou do pracovnej škáry |  | t | 14.118 |  |  | 0
| Delivery and handling of steel reinforcement for work gap |  | ton |  |  |  | 0
9 | Dovoz a manipulácia s výstužou do pilótových základov |  | t | 267.284 |  |  | 0
| Delivery and handling of steel reinforcement for piles foundations |  | ton |  |  |  | 0
10 | Aplikácia adhézneho mostíka |  | m2 | 2566 |  |  | 0
| Aplication of adhesive bridge | [5 empty] | 0
11 | Výkop triedy 3 (STN 73 3050) - strojový |  | m3 | 14033 |  |  | 0
| Excavation for class 3 (STN 73 3050) - mechanism | [5 empty] | 0
12 | Výkop triedy 3 (STN 73 3050) - ručný |  | m3 | 1559.2 |  |  | 0
| Excavation for class 3 (STN 73 3050) handy | [5 empty] | 0
13 | Montáž základových dielov, montážnych stien, rozvoz a stavba |  | t | 314.457 |  |  | 0
| Stub assembly, assembly walls distribution and erection (exposed parts) |  | ton |  |  |  | 0
14 | Demontáž montážnych stien |  | t | 107.36 |  |  | 0
| Disassembly of assebly walls |  | ton |  |  |  | 0
15 | Prípravné práce, čerpanie vody |  | m3 | 4930 |  |  | 0
| Preparation operations, water pumping | [5 empty] | 0
16 | Prípravné práce, odvedenie vody potrubím do 100 m |  | p.b. | 25 |  |  | 0
| Preparation operations, water diversion by pipes up to 100 m |  | support |  |  |  | 0
17 | Debnenie - montáž a demontáž |  | m2 | 4327 |  |  | 0
| Formwork - assebly and disassembly | [5 empty] | 0
18 | Presun hmôt pre dodávku pilót |  | sada | 1 |  |  | 0
| Transportation of material for piles |  | set |  |  |  | 0
19 | Vŕtanie pilót Ø 0.9m a vyhotovenie výplne |  | m | 980.4 |  |  | 0
| Piles drilling Ø 0.9m and piles assembly | [5 empty] | 0
20 | Rozbúranie základov |  | m3 | 87.8 |  |  | 0
The foundations breakage
21 | Odvoz rozbitého betónu do vzdialenosti 20 km |  | t | 201.94 |  |  | 0
Transport of dismantled concreate, distance to 20 km
22 | Odvoz zeminy |  | m3 | 8805 |  |  | 0
Transport of excavations
23 | Dovoz, zostavenie a odvoz pilótovacej súpravy |  | sada | 2 |  |  | 0
| Delivery, assembly and transport piling rig |  | set |  |  |  | 0
24 | Dovoz a manipulácia s výstužov do pilót |  | t | 147.06 |  |  | 0
| Delivery and handling of steel reinforcement for piles |  | ton |  |  |  | 0
25 | Skúšky integrity pilót PIT |  | ks | 52 |  |  | 0
| Piles integrity test PIT |  | pcs |  |  |  | 0
26 | Úprava terénu |  | m3 | 528 |  |  | 0
| Terrain modification | [5 empty] | 0
27 | Autorský dozor geológa pri výkope základových jám |  | p.b. | 55 |  |  | 0
| Geologists supervision during exavation of foundation holes |  | support |  |  |  | 0
28 | Dovoz a odvoz panelov pod debnenie |  | sada | 1 |  |  | 0
| Distribution panels for formwork |  | set |  |  |  | 0
29 | Montáž panelov pod základový diel, rozvoz a osadenie |  | ks | 448 |  |  | 0
| Concrete panel assembly under stub, distribution and assembly |  | pcs |  |  |  | 0
30 | Spätný zához zeminy so zhutnením |  | m3 | 6788 |  |  | 0
| Backfill of soil with compaction | [5 empty] | 0
31 | Štetovnicové steny - baranenie |  | m2 | 25406 |  |  | 0
| Sheetpiles - drilling | [5 empty] | 0
32 | Štetovnicové steny - vytiahnutie |  | m2 | 22651 |  |  | 0
| Sheetpiles - removing | [5 empty] | 0
33 | Štetovnicové steny - rezanie |  | ks | 714 |  |  | 0
| Sheetpiles - cutting | [5 empty] | 0
34 | Ošetrenie styku oceľ - betón |  | m2 | 177 |  |  | 0
| Contact treatment between steel and concrete | [5 empty] | 0

## N_FOUNDATIONS-MAT
SLOVENSKÁ ELEKTRIZAČNÁ
PRENOSOVÁ SÚSTAVA, a.s.
Mlynské nivy 59/A
824 84 BRATISLAVA
VÝKAZ VÝMER
BILL OF QUANTITIES
Stavba |  | 2x400 kV vedenie lokalita Veľký Meder - štátna hranica |  |  | Dátum / Date |  |  | 04.2018
|  | Slovenská republika - Maďarsko |  |  | Arch. číslo / Drawing No. |  |  | 52-9-00114
Structure |  | Double 400 kV OHL locality Veľký Meder - state border |  |  | Druh dokumentu / Doc. Level |  |  | DVZ
|  | Slovak republic - Hungary |  |  | Strana / Page no.
Časť |  | 0
Part |  | 0
ZÁKLADY - MATERIÁL | [6 empty] | Celkom/total
FOUNDATIONS - MATERIAL | [6 empty] | 0
p.č. | Popis materiálu |  | m.j. | Počet |  | Jedn. cena | Spolu
Item | Material description |  | Unit | Quantity |  | Unit price | Total price
1 | Prostý betón tr.12/15 |  | m3 | 129.98 |  |  | 0
Plain concrete class 12/15
2 | Prostý betón tr.25/30 |  | m3 | 8035 |  |  | 0
| Plain concrete class 25/30 | [5 empty] | 0
3 | Prostý betón tr.25/30 so spomalením nárastu hydratačného tepla |  | m3 | 718 |  |  | 0
| Plain concrete class 25/30 with low growth hydratation heat | [5 empty] | 0
4 | Prostý betón tr.25/30 do pilót |  | m3 | 629.7 |  |  | 0
| Plain concrete class 25/30 in to the piles | [5 empty] | 0
5 | Drátkobetón s cementovou kryštalickou izoláciou tr.30/37 |  | m3 | 203 |  |  | 0
| Steel fibre concrete class 30/37 with additive crystalline cement insulation | [5 empty] | 0
6 | Výstuž do pracovnej škáry |  | t | 14.118 |  |  | 0
| Steel reinforcement for work gap |  | ton |  |  |  | 0
7 | Výstuž do pilótových základov |  | t | 414.343 |  |  | 0
| Steel reinforcement for pile foundation |  | ton |  |  |  | 0
8 | Separačný náter pre debnenie |  | l | 642 |  |  | 0
| Separation coating for formwork | [5 empty] | 0
9 | Kruhové debnenie pre p.b.č. 353,354 a 355 - prenájom |  | sada | 1 |  |  | 0
| Circle formwork for To. No. 353,354 and 355 - lease |  | set |  |  |  | 0
10 | Ošetrenie styku oceľ - betón, sada na 1 p.b. |  | p.b. | 55 |  |  | 0
| Contact treatment between steel and concrete, set for 1 supp. point |  | support |  |  |  | 0
11 | Betónový panel 1000x1000x100 |  | ks | 208 |  |  | 0
| Concrete panel 1000x1000x100 |  | pcs |  |  |  | 0
12 | Betónový panel 1990x2990x180 |  | ks | 120 |  |  | 0
| Concrete panel 1990x2990x180 |  | pcs |  |  |  | 0
13 | Hmotnosť konštrukcie stožiarov - základové diely |  | t | 207.097 |  |  | 0
| Towers, weight of construction - embedded parts |  | ton |  |  |  | 0
14 | Hmotnosť konštrukcie stožiarov - montážne steny |  | t | 27.68 |  |  | 0
| Towers, weight of construction - assembly walls |  | ton |  |  |  | 0
15 | Štetovnice 6 m - kúpa |  | ks | 560 |  |  | 0
| Sheetpiles 6 m - buy |  | pcs |  |  |  | 0
16 | Štetovnice 6 m - prenájom |  | ks | 4768 |  |  | 0
| Sheetpiles 6 m - lease |  | pcs |  |  |  | 0
17 | Štetovnice 8 m - kúpa |  | ks | 154 |  |  | 0
| Sheetpiles 8 m- buy |  | pcs |  |  |  | 0
18 | Štetovnice 8 m - prenájom |  | ks | 1143 |  |  | 0
| Sheetpiles 8 m - lease |  | pcs |  |  |  | 0
19 | Adhézny mostík |  | sada | 1 |  |  | 0
| Adhesive bridge |  | set |  |  |  | 0
0

## N_TOWERS-WORKS
SLOVENSKÁ ELEKTRIZAČNÁ
PRENOSOVÁ SÚSTAVA, a.s.
Mlynské nivy 59/A
824 84 BRATISLAVA
VÝKAZ VÝMER
BILL OF QUANTITIES
Stavba |  | 2x400 kV vedenie lokalita Veľký Meder - štátna hranica |  |  | Dátum / Date |  |  | 04.2018
|  | Slovenská republika - Maďarsko |  |  | Arch. číslo / Drawing No. |  |  | 52-9-00114
Structure |  | Double 400 kV OHL locality Veľký Meder - state border |  |  | Druh dokumentu / Doc. Level |  |  | DVZ
|  | Slovak republic - Hungary |  |  | Strana / Page no.
Časť |  | 0
Part |  | 0
STOŽIARE - MONTÁŽ | [6 empty] | Celkom/total
TOWERS - ASSEMBLY | [6 empty] | 0
p.č. | Popis činnosti |  | m.j. | Počet |  | Jedn. cena | Spolu
Item | Description of works |  | Unit | Quantity |  | Unit price | Total price
1 | Montáž stožiarov, rozvoz a stavba |  | t | 1274.08 |  |  | 0
| Towers assembly, distribution and erection (exposed parts) |  | ton
2 | Montáž zaisťovacích skrutiek do výšky 4m |  | p.b. | 55 |  |  | 0
| Single screw with tear head installation up to 4m |  | support |  |  |  | 0
3 | Denné prekážkové značenie stožiarov náterom |  | m2 | 3488 |  |  | 0
| Daily aircraft warning system coating | [5 empty] | 0
4 | Letecké prekážkové návestidlá - systém s malou svietivosťou - stále |  | sada | 4 |  |  | 0
| Aircraft warning lights - low intesity system - still |  | set |  |  |  | 0
5 | Letecké prekážkové návestidlá - systém so strednou svietivosťou - zábleskové |  | sada | 2 |  |  | 0
| Aircraft warning lights - medium intesity system - flashing |  | set |  |  |  | 0
6 | Montáž búdok pre hniezdenie vtákov |  | ks | 20 |  |  | 0
| Assembly of bird nesting boxes |  | pcs |  |  |  | 0
7 | Práce pomocou autožeriavu do výšky 120m |  | sada | 1 |  |  | 0
| Works with mobilecrane up to height 120m |  | set |  |  |  | 0

## N_TOWERS-MAT
SLOVENSKÁ ELEKTRIZAČNÁ
PRENOSOVÁ SÚSTAVA, a.s.
Mlynské nivy 59/A
824 84 BRATISLAVA
VÝKAZ VÝMER
BILL OF QUANTITIES
Stavba |  | 2x400 kV vedenie lokalita Veľký Meder - štátna hranica |  |  | Dátum / Date |  |  | 04.2018
|  | Slovenská republika - Maďarsko |  |  | Arch. číslo / Drawing No. |  |  | 52-9-00114
Structure |  | Double 400 kV OHL locality Veľký Meder - state border |  |  | Druh dokumentu / Doc. Level |  |  | DVZ
|  | Slovak republic - Hungary |  |  | Strana / Page no.
Časť |  | 0
Part |  | 0
STOŽIARE - MATERIÁL | [6 empty] | Celkom/total
TOWERS - MATERIAL | [6 empty] | 0
p.č. | Popis materiálu |  | m.j. | Počet |  | Jedn. cena | Spolu
Item | Material description |  | Unit | Quantity |  | Unit price | Total price
1 | Oceľová konštrukcia stožiarov |  | t | 1274.08 |  |  | 0
| Tower steel construction (exposed parts) |  | ton
2 | Denné prekážkové značenie stožiarov náterom - červená farba |  | kg | 520 |  |  | 0
Daily aircraft warning system coating - red color
3 | Denné prekážkové značenie stožiarov náterom - biela farba |  | kg | 352 |  |  | 0
Daily aircraft warning system coating - white color
4 | Letecké prekážkové návestidlá - systém s malou svietivosťou - stále |  | sada | 4 |  |  | 0
| Aircraft warning lights - low intesity system - still |  | set
5 | Letecké prekážkové návestidlá - systém so strednou svietivosťou - zábleskové |  | sada | 2 |  |  | 0
| Aircraft warning lights - medium intesity system - flashing |  | set
6 | Búdky pre hniezdenie vtákov |  | ks | 20 |  |  | 0
| Bird nesting boxes |  | pcs
7 | Riedidlo |  | l | 88 |  |  | 0
Thinner
8 | Zaisťovacie skrutky do výšky 4m |  | p.b. | 55 |  |  | 0
| Single screw with tear head up to 4m height |  | support

## N_CONDUCTORS-WORKS
SLOVENSKÁ ELEKTRIZAČNÁ
PRENOSOVÁ SÚSTAVA, a.s.
Mlynské nivy 59/A
824 84 BRATISLAVA
VÝKAZ VÝMER
BILL OF QUANTITIES
Stavba |  | 2x400 kV vedenie lokalita Veľký Meder - štátna hranica |  |  | Dátum / Date |  |  | 04.2018
|  | Slovenská republika - Maďarsko |  |  | Arch. číslo / Drawing No. |  |  | 52-9-00114
Structure |  | Double 400 kV OHL locality Veľký Meder - state border |  |  | Druh dokumentu / Doc. Level |  |  | DVZ
|  | Slovak republic - Hungary |  |  | Strana / Page no.
Časť |  | 0
Part |  | 0
VODIČE - MONTÁŽ | [6 empty] | Celkom/total
PHASE CONDUCTORS - ASSEMBLY | [6 empty] | 0
p.č. | Popis činnosti |  | m.j. | Počet |  | Jedn. cena | Spolu
Item | Description of works |  | Unit | Quantity |  | Unit price | Total price
1 | Rozvoz vodičov vrátane vykládky |  | t | 560 |  |  | 0
| Distribution of conductors including unloading |  | ton
2 | Montáž tlmiacich dištančných rozperiek v preponke vrátane rozvozu |  | ks | 262 |  |  | 0
| Assembly of spacer dampers to jumpers including distribution |  | pcs
3 | Montáž tlmiacich dištančných rozperiek s ochrannou špirálou vrátane rozvozu |  | ks | 1638 |  |  | 0
| Assembly of spacer dampers with protetion rod including distribution |  | pcs
4 | Montáž vodičov 2x400kV vedenia na kotevných stožiaroch |  | p.b. | 8 |  |  | 0
| Assembly of conductors for 2x400 kV line on tension towers |  | support
5 | Montáž vodičov 1x400kV vedenia na kotevných stožiaroch |  | p.b. | 2 |  |  | 0
| Assembly of conductors for 1x400 kV line on tension towers |  | support
6 | Montáž vodičov 2x400kV vedenia na nosných stožiaroch |  | p.b. | 46 |  |  | 0
| Assembly of conductors for 1x400 kV line on suspension towers |  | support
7 | Montáž vodičov 2x400kV vedenia na kotevnom stožiari č. 354 |  | p.b. | 1 |  |  | 0
| Assembly of conductors for 2x400 kV line on tension towers No. 354 |  | support
8 | Križovatka 2x400kV vedenia so štátnymi cestami |  | ks | 4 |  |  | 0
| Cross-over of 2x400kV OHL with state routes |  | pcs
9 | Križovatka 2x400kV vedenia s potokmi a kanálmi |  | ks | 10 |  |  | 0
| Cross-over of 2x400kV OHL with creeks and canals |  | pcs
10 | Križovatka 2x400kV vedenia s 22kV vedeniami |  | ks | 6 |  |  | 0
| Cross-over of 2x400kV OHL with 22 kV lines |  | pcs
11 | Križovatka 2x400kV vedenia s NN vedeniami |  | ks | 1 |  |  | 0
| Cross-over of 2x400kV OHL with low voltage lines |  | pcs
12 | Križovatka 2x400kV vedenia s podzemnými potrubnými vedeniami |  | ks | 22 |  |  | 0
| Cross-over of 2x400kV OHL with underground pipelines |  | pcs
13 | Križovatka 2x400kV vedenia s podzemnými telekomunikačnými káblami |  | ks | 5 |  |  | 0
| Cross-over of 2x400kV OHL with underground telecommunication cables |  | pcs
14 | Zakotvenie a odkotvenie stožiarov pre ťahanie vodičov |  | sada | 10 |  |  | 0
| Tower anchorage in case of conductor stringing |  | set
15 | Montáže a demontáže skratovacích súprav |  | sada | 19 |  |  | 0
| Assemblies and dismantlings of short-circuiting equipment |  | set

## N_CONDUCTORS-MAT
SLOVENSKÁ ELEKTRIZAČNÁ
PRENOSOVÁ SÚSTAVA, a.s.
Mlynské nivy 59/A
824 84 BRATISLAVA
VÝKAZ VÝMER
BILL OF QUANTITIES
Stavba |  | 2x400 kV vedenie lokalita Veľký Meder - štátna hranica |  |  | Dátum / Date |  |  | 04.2018
|  | Slovenská republika - Maďarsko |  |  | Arch. číslo / Drawing No. |  |  | 52-9-00114
Structure |  | Double 400 kV OHL locality Veľký Meder - state border |  |  | Druh dokumentu / Doc. Level |  |  | DVZ
|  | Slovak republic - Hungary |  |  | Strana / Page no.
Časť |  | 0
Part |  | 0
VODIČE - MATERIÁL | [6 empty] | Celkom/total
PHASE CONDUCTORS - MATERIAL | [6 empty] | 0
p.č. | Popis materiálu |  | m.j. | Počet |  | Jedn. cena | Spolu
Item | Material description |  | Unit | Quantity |  | Unit price | Total price
1 | Vodič AlFe 450/52 s povrchovou úpravou ocele Zn95Al5 |  | km | 336 |  |  | 0
| Conductor ACSR 450/52 with ST surface protection Zn95Al5 |  | km
2 | Dištančná tlmiaca trojrozperka - rovnaký typ pre preponku a rozpätie |  | ks | 1900 |  |  | 0
| Spacer damper for three-bundle - same type for jumper and span |  | pcs
3 | Ochranná špirála pod dištančnú rozperku |  | ks | 4914 |  |  | 0
| protection rod under spacer damper |  | pcs

## N_INSSETS-WORKS
SLOVENSKÁ ELEKTRIZAČNÁ
PRENOSOVÁ SÚSTAVA, a.s.
Mlynské nivy 59/A
824 84 BRATISLAVA
VÝKAZ VÝMER
BILL OF QUANTITIES
Stavba |  | 2x400 kV vedenie lokalita Veľký Meder - štátna hranica |  |  | Dátum / Date |  |  | 04.2018
|  | Slovenská republika - Maďarsko |  |  | Arch. číslo / Drawing No. |  |  | 52-9-00114
Structure |  | Double 400 kV OHL locality Veľký Meder - state border |  |  | Druh dokumentu / Doc. Level |  |  | DVZ
|  | Slovak republic - Hungary |  |  | Strana / Page no.
Časť |  | 0
Part |  | 0
IZOLÁTOROVÉ ZÁVESY - MONTÁŽ | [6 empty] | Celkom/total
INSULATOR SETS - ASSEMBLY | [6 empty] | 0
p.č. | Popis činnosti |  | m.j. | Počet |  | Jedn. cena | Spolu
Item | Description of works |  | Unit | Quantity |  | Unit price | Total price
1 | Montáž 400kV TK závesov 2x400kV vedenie (12x TK) |  | p.b. | 8 |  |  | 0
| Assembly of triple tension set for 2x400 kV line |  | support
2 | Montáž preponiek, 2x400kV typ stožiaru K (6x preponka) |  | p.b. | 8 |  |  | 0
| Assembly of jumper loops, 2x400 kV tension tower |  | support |  |  |  | 0
3 | Montáž 400kV TK závesov 1x400kV vedenie (3x TK) |  | p.b. | 2 |  |  | 0
| Assembly of triple tension set for 1x400 kV line |  | support |  |  |  | 0
4 | Montáž preponiek, 1x400kV typ stožiaru K (3x preponka) |  | p.b. | 2 |  |  | 0
| Assembly of jumper loops, 1x400 kV tension tower |  | support |  |  |  | 0
5 | Montáž 400kV DN závesov 2x400kV vedenie (6x DN) |  | p.b. | 47 |  |  | 0
| Assembly of double suspension set for 2x400 kV line |  | support |  |  |  | 0
6 | Svorkovanie vodičov na nosných stožiaroch |  | p.b. | 46 |  |  | 0
| Conductor clamping on suspension tower |  | support |  |  |  | 0
7 | Montáž PNz závesu |  | ks | 8 |  |  | 0
| Assembly of jumper supporter set with counterweights |  | pcs |  |  |  | 0
8 | Revízia stožiarov vrátane lezeckej kontroly |  | p.b. | 57 |  |  | 0
| Revision of supports including tower climbing revision |  | support |  |  |  | 0

## N_INSSETS-MAT
SLOVENSKÁ ELEKTRIZAČNÁ
PRENOSOVÁ SÚSTAVA, a.s.
Mlynské nivy 59/A
824 84 BRATISLAVA
VÝKAZ VÝMER
BILL OF QUANTITIES
Stavba |  | 2x400 kV vedenie lokalita Veľký Meder - štátna hranica |  |  | Dátum / Date |  |  | 04.2018
|  | Slovenská republika - Maďarsko |  |  | Arch. číslo / Drawing No. |  |  | 52-9-00114
Structure |  | Double 400 kV OHL locality Veľký Meder - state border |  |  | Druh dokumentu / Doc. Level |  |  | DVZ
|  | Slovak republic - Hungary |  |  | Strana / Page no.
Časť |  | 0
Part |  | 0
IZOLÁTOROVÉ ZÁVESY - MATERIÁL | [6 empty] | Celkom/total
INSULATOR SETS - MATERIAL | [6 empty] | 0
p.č. | Popis materiálu |  | m.j. | Počet |  | Jedn. cena | Spolu
Item | Material description |  | Unit | Quantity |  | Unit price | Total price
1 | 400kV Trojitý kotevný záves (arch. č. 52-3-00023) |  | ks | 96 |  |  | 0
| 400 kV Triple tension set (dr. No. 52-3-00023) |  | pcs
2 | 400kV Trojitý kotevný záves pre vodič MAVIRu (arch. č. 52-3-00024) |  | ks | 6 |  |  | 0
| 400 kV Triple tension set for conductor by MAVIR (dr. No. 52-3-00024) |  | pcs
3 | 400kV Dvojitý nosný záves (arch. č. 52-3-00025) |  | ks | 276 |  |  | 0
| 400 kV Double suspension set (dr. No. 52-3-00025) |  | pcs
4 | 400kV Dvojitý nosný záves pre vodič MAVIRu (arch. č. 52-3-00026) |  | ks | 6 |  |  | 0
| 400 kV Double suspension set for conductor by MAVIR (dr. No. 52-3-00026) |  | pcs
5 | 400kV Pomocný nosný záves so závažím (arch. č. 52-3-00027) |  | ks | 8 |  |  | 0
| 400 kV Jumper supporter set with counterweights (dr. No. 52-3-00027) |  | pcs

## N_OPGW-WORKS
SLOVENSKÁ ELEKTRIZAČNÁ
PRENOSOVÁ SÚSTAVA, a.s.
Mlynské nivy 59/A
824 84 BRATISLAVA
VÝKAZ VÝMER
BILL OF QUANTITIES
Stavba |  | 2x400 kV vedenie lokalita Veľký Meder - štátna hranica |  |  | Dátum / Date |  |  | 04.2018
|  | Slovenská republika - Maďarsko |  |  | Arch. číslo / Drawing No. |  |  | 52-9-00114
Structure |  | Double 400 kV OHL locality Veľký Meder - state border |  |  | Druh dokumentu / Doc. Level |  |  | DVZ
|  | Slovak republic - Hungary |  |  | Strana / Page no.
Časť |  | 0
Part |  | 0
KZL - MONTÁŽ | [6 empty] | Celkom/total
OPGW - ASSEMBLY | [6 empty] | 0
p.č. | Popis činnosti |  | m.j. | Počet |  | Jedn. cena | Spolu
Item | Description of works |  | Unit | Quantity |  | Unit price | Total price
1 | Rozvoz bubnov KZL vrátane vykládky |  | t | 30 |  |  | 0
| Distribution of OPGW drums including unloading |  | ton
2 | Montáž tlmičov vibrácií pre KZL |  | ks | 244 |  |  | 0
| Assembly of vibration dampers for OPGW |  | pcs |  |  |  | 0
3 | Montáž KZL a kotevného upevnenia KZL priebežného |  | ks | 4 |  |  | 0
| Assembly of OPGW and tension attachment of OPGW continuous |  | pcs |  |  |  | 0
4 | Montáž KZL a kotevného upevnenia KZL so zvodom |  | ks | 10 |  |  | 0
| Assembly of OPGW and tension attachment of OPGW with lead-in |  | pcs |  |  |  | 0
5 | Montáž KZL a nosného upevnenia KZL |  | ks | 92 |  |  | 0
| Assembly of OPGW and suspension attachment of OPGW |  | pcs |  |  |  | 0
6 | Montáž KZL a úprava kotevného upevnenia KZL na st. č. 46 a 47 |  | ks | 2 |  |  | 0
| Assembly of OPGW and edit tension attachment of OPGW on 46, 47 |  | pcs |  |  |  | 0
7 | Montáž KZL a kot. upev KZL so zvodom na st. č. 354 zo strany 353 |  | ks | 2 |  |  | 0
| Assembly of OPGW and TA of OPGW with lead-in on 354 to 353 |  | pcs |  |  |  | 0
8 | Montáž kot. upevnenia KZL so zvodom na st. č. 354 zo strany 355 |  | ks | 1 |  |  | 0
| Assembly of TA of OPGW with lead-in on tower No. 354 to 355 |  | pcs |  |  |  | 0
9 | Montáž kotevného upevnenia ZLst. č. 354 |  | ks | 1 |  |  | 0
| Assembly of tension attachment of GW on tower No. 354 |  | pcs |  |  |  | 0
10 | Montáž nosného upevnenia KZL na st. č. 355 |  | ks | 1 |  |  | 0
| Assembly of suspension attachment of OPGW on tower No. 355 |  | pcs |  |  |  | 0
11 | Montáž nosného upevnenia ZL na st. č. 355 |  | ks | 1 |  |  | 0
| Assembly of suspension attachment of GW on tower No. 355 |  | pcs |  |  |  | 0
12 | Montáž spojovacej krabice |  | ks | 13 |  |  | 0
| Assembly of joint box |  | pcs |  |  |  | 0
13 | Preberacie meranie bubnov KZL |  | ks | 12 |  |  | 0
| Acceptance measurement of OPGW drums |  | pcs |  |  |  | 0
14 | Zváranie a meranie KZL, 36 vl |  | ks | 12 |  |  | 0
| Welding and measuring of OPGW, 36 fibres |  | pcs |  |  |  | 0
15 | Zváranie a meranie KZL, 96 vl |  | sada | 1 |  |  | 0
| Welding and measuring of OPGW, 96 fibres |  | set |  |  |  | 0
16 | Záverečné meranie z dvoch strán |  | sada | 2 |  |  | 0
| Final measuring from two sides |  | set |  |  |  | 0
17 | Odovzdávací protokol (rozsah do 10 krabíc) |  | sada | 2 |  |  | 0
| Completion certificate (range up to 10 boxes) |  | set |  |  |  | 0
18 | Odovzdávací protokol - správa |  | sada | 1 |  |  | 0
| Completion certificate - optical route |  | set |  |  |  | 0
19 | Revízia podperného bodu bez zvodu |  | ks | 49 |  |  | 0
| Revision of support point without OPGW lead-in |  | pcs |  |  |  | 0
20 | Revízia podperného bodu so zvodom |  | ks | 8 |  |  | 0
| Revision of support point with OPGW lead-in |  | pcs |  |  |  | 0
21 | Montáž okdkloňovačov letu vtákov na KZL |  | ks | 2431 |  |  | 0
| Assembly of bird flight diverters on OPGW |  | pcs |  |  |  | 0

## N_OPGW-MAT
SLOVENSKÁ ELEKTRIZAČNÁ
PRENOSOVÁ SÚSTAVA, a.s.
Mlynské nivy 59/A
824 84 BRATISLAVA
VÝKAZ VÝMER
BILL OF QUANTITIES
Stavba |  | 2x400 kV vedenie lokalita Veľký Meder - štátna hranica |  |  | Dátum / Date |  |  | 04.2018
|  | Slovenská republika - Maďarsko |  |  | Arch. číslo / Drawing No. |  |  | 52-9-00114
Structure |  | Double 400 kV OHL locality Veľký Meder - state border |  |  | Druh dokumentu / Doc. Level |  |  | DVZ
|  | Slovak republic - Hungary |  |  | Strana / Page no.
Časť |  | 0
Part |  | 0
KZL - MATERIÁL | [6 empty] | Celkom/total
OPGW - MATERIAL | [6 empty] | 0
p.č. | Popis materiálu |  | m.j. | Počet |  | Jedn. cena | Spolu
Item | Material description |  | Unit | Quantity |  | Unit price | Total price
1 | KZL 121-AL4/66-A20SA, 36 vlákien |  | km | 36.8 |  |  | 0
| OPGW 121-AL4/66-A20SA, 36 fibers |  | km
2 | Tlmiče vibrácií pre kotevné upevnenie KZL |  | ks | 60 |  |  | 0
| Vibration dampers for tension attachment of OPGW |  | pcs
3 | Tlmiče vibrácií pre nosné upevnenie KZL |  | ks | 184 |  |  | 0
| Vibration dampers for suspension attachment of OPGW |  | pcs
4 | Kotevné upevnenie KZL priebežné (arch. č. 52-3-00028) |  | ks | 4 |  |  | 0
| Tension attachment of OPGW continuous (dr. No. 52-3-00028) |  | pcs
5 | Kotevné upevnenie KZL so zvodom (arch. č. 52-3-00029) |  | ks | 10 |  |  | 0
| Tension attachment of OPGW with lead-in (dr. No. 52-3-00029) |  | pcs
6 | Kotevné upevnenie KZL na st. č. 46 a 47 (arch. č. 52-3-00040) |  | ks | 2 |  |  | 0
| Tension attachment of OPGW on tower No. 46, 47 (dr. No. 52-3-00040) |  | pcs
7 | Nosné upevnenie KZL (arch. č. 52-3-00030) |  | ks | 92 |  |  | 0
| Suspension attachment of OPGW (dr. No. 52-3-00030) |  | pcs
8 | Kotevné upevnenie KZL so zvodom na st. č. 354 (arch. č. 52-3-00031) |  | ks | 1 |  |  | 0
| Tension attachment of OPGW with lead-in on No.354 (dr. No. 52-3-00031) |  | pcs
9 | Kotevné upevnenie KZL a ZL na st. č. 354 (arch. č. 52-3-00032) |  | ks | 1 |  |  | 0
| Tension attachment of OPGW and GW on No.354 (dr. No. 52-3-00032) |  | pcs
10 | Nosné upevnenie KZL na st. č. 355 (arch. č. 52-3-00033) |  | ks | 1 |  |  | 0
| Suspension attachment of OPGW on Tower No. 355 (dr. No. 52-3-00033) |  | pcs
11 | Nosné upevnenie ZL na st. č. 355 (arch. č. 52-3-00034) |  | ks | 1 |  |  | 0
| Suspension attachment of GW on Tower No. 355 (dr. No. 52-3-00034) |  | pcs
12 | Príslušenstvo KZL - spojovacie krabice pre 2x KZL, 36 spojov |  | ks | 10 |  |  | 0
| Accessories for OPGW - joint boxes for 2x OPGW, 36 splices |  | pcs
13 | Príslušenstvo KZL - spojovacie krabice pre 3x KZL, 96 spojov |  | ks | 1 |  |  | 0
| Accessories for OPGW - joint boxes for 3x OPGW, 96 splices |  | pcs
14 | Zviditeľnovacie prvky pre odklononie letu vtákov na KZL |  | ks | 2431 |  |  | 0
| Bird flight diverters on OPGW |  | pcs

## N_MISC-WORKS
SLOVENSKÁ ELEKTRIZAČNÁ
PRENOSOVÁ SÚSTAVA, a.s.
Mlynské nivy 59/A
824 84 BRATISLAVA
VÝKAZ VÝMER
BILL OF QUANTITIES
Stavba |  | ; | 2x400 kV vedenie lokalita Veľký Meder - štátna hranica |  |  | Dátum / Date |  |  | 04.2018
Structure |  |  | Slovenská republika - Maďarsko |  |  | Arch. číslo / Drawing No. |  |  | 52-9-00114
PS-SO |  |  | Double 400 kV OHL locality Veľký Meder - state border |  |  | Druh dokumentu / Doc. Level |  |  | DVZ
Structural object |  |  | Slovak republic - Hungary |  |  | Strana / Page no.
Časť |  |  | 0
Part |  |  | 0
TABUĽKY A DOPLNKY - MONTÁŽ | [7 empty] | Celkom/total
MISCELLANEOUS - ASSEMBLY | [7 empty] | 0
p.č. | Popis činnosti |  |  | m.j. | Počet |  | Jedn. cena | Spolu
Item | Description of works |  |  | Unit | Quantity |  | Unit price | Total price
1 | Montáž číslovacích, výstražných, tab. označ. systémov vedenia, ochranné tyče, Montáž tabuliek označenia sledu fáz (1 sada - L1, L2, L3) |  |  | ks | 1297 |  |  | 0
| Assembly of numbering, warning, circuit ident. plates, protective rods, Assembly of phases arrangement plates (1set - L1, L2, L3) |  |  | pcs
2 | Montáž leteckých tabuliek |  |  | ks | 57 |  |  | 0
| Assembly of big number plates |  |  | pcs |  |  |  | 0
3 | Náter označenia systému vedenie |  |  | p.b. | 102 |  |  | 0
| Warning circuit indentification coating |  |  | support |  |  |  | 0

## N_MISC-MAT
SLOVENSKÁ ELEKTRIZAČNÁ
PRENOSOVÁ SÚSTAVA, a.s.
Mlynské nivy 59/A
824 84 BRATISLAVA
VÝKAZ VÝMER
BILL OF QUANTITIES
Stavba |  | 2x400 kV vedenie lokalita Veľký Meder - štátna hranica |  |  | Dátum / Date |  |  | 04.2018
Structure |  | Slovenská republika - Maďarsko |  |  | Arch. číslo / Drawing No. |  |  | 52-9-00114
PS-SO |  | Double 400 kV OHL locality Veľký Meder - state border |  |  | Druh dokumentu / Doc. Level |  |  | DVZ
Structural object |  | Slovak republic - Hungary |  |  | Strana / Page no.
Časť |  | 0
Part |  | 0
TABUĽKY A DOPLNKY - MATERIÁL | [6 empty] | Celkom/total
MISCELLANEOUS - MATERIAL | [6 empty] | 0
p.č. | Popis materiálu |  | m.j. | Počet |  | Jedn. cena | Spolu
Item | Material description |  | Unit | Quantity |  | Unit price | Total price
1 | Výstražná tabuľka |  | ks | 110 |  |  | 0
| Warning sign |  | pcs
2 | Tabuľka číslovacia |  | ks | 55 |  |  | 0
| Number plate |  | pcs
3 | Tabuľky označenia systémov vedenia |  | ks | 942 |  |  | 0
| Circuit identification plates |  | pcs
4 | Tabuľky označenia sledu fáz |  | sada | 4 |  |  | 0
| Phases arrangement plates |  | set
5 | Tabuľka letecká |  | ks | 57 |  |  | 0
| Big number plate |  | pcs
6 | Ochranné tyče |  | ks | 190 |  |  | 0
| Protective rods |  | pcs
7 | Označ. systémov vedenia náterom V481 - žltá farba |  | kg | 30 |  |  | 0
Warning circuit identification coating V481 - yellow color
8 | Označ. systémov vedenia náterom V480 - zelená farba |  | kg | 12 |  |  | 0
Warning circuit identification coating V480 - green color
9 | Označ. systémov vedenia náterom biela farba |  | kg | 10 |  |  | 0
Warning circuit identification coating white color
10 | Riedidlo |  | l | 52 |  |  | 0
Thinner

## N_DISASSEMBLY
SLOVENSKÁ ELEKTRIZAČNÁ
PRENOSOVÁ SÚSTAVA, a.s.
Mlynské nivy 59/A
824 84 BRATISLAVA
VÝKAZ VÝMER
BILL OF QUANTITIES
Stavba |  | 2x400 kV vedenie lokalita Veľký Meder - štátna hranica |  |  | Dátum / Date |  |  | 04.2018
|  | Slovenská republika - Maďarsko |  |  | Arch. číslo / Drawing No. |  |  | 52-9-00114
Structure |  | Double 400 kV OHL locality Veľký Meder - state border |  |  | Druh dokumentu / Doc. Level |  |  | DVZ
|  | Slovak republic - Hungary |  |  | Strana / Page no.
Časť |  | 0
Part |  | 0
DEMONTÁŽE - MONTÁŽ | [6 empty] | Celkom/total
DISASSEMBLY - ASSEMBLY | [6 empty] | 0
p.č. | Popis činnosti |  | m.j. | Počet |  | Jedn. cena | Spolu
Item | Description of works |  | Unit | Quantity |  | Unit price | Total price
1 | Demontáž vodičov 1x400kV vedenia na kotevných stožiaroch |  | ks | 2 |  |  | 0
| Disassembly of conductors for 1x400 kV line on tension towers |  | pcs
2 | Rezanie a odvoz lán - odvoz do 20 km |  | t | 5.8 |  |  | 0
Cutting and transport wires - distance to 20 km
3 | Demontáž PNz závesu so závažím |  | ks | 2 |  |  | 0
| Dissasembly of Jumper supporter set with counterweights |  | pcs
4 | Demontáž preponiek, 1x400kV typ stožiaru K (3x preponka) |  | p.b. | 2 |  |  | 0
| Disassembly of jumper loops, 1x400 kV tension tower |  | support
5 | Demontáž tlmiacich dištančných rozperiek v preponke |  | ks | 28 |  |  | 0
| Disassembly of spacer dampers to jumpers |  | pcs
6 | Demontáž tlmiacich dištančných rozperiek v rozpätí |  | ks | 18 |  |  | 0
| Disassembly of spacer dampers in spans |  | pcs
7 | Demontáž KZL a kotevného upevnenia KZL so zvodom |  | p.b. | 2 |  |  | 0
| Disassembly of OPGW and tension attachment of OPGW with lead-in |  | support
8 | Demontáž tlmičov vibrácií pre KZL |  | ks | 4 |  |  | 0
| Disassembly of vibration dampers for OPGW |  | pcs
9 | Stočenie a odvoz KZL - odvoz do 20 km |  | t | 0.32 |  |  | 0
Twisting and transport OPGW - distance to 20 km
10 | Demontáž tabuliek |  | ks | 274 |  |  | 0
| Dissasembly of plates |  | pcs
11 | Odvoz zdemontovaného materiálu - armatúry, tabuľky |  | t | 2.2 |  |  | 0
Transport of dismantled material - fittings, plates
12 | Odvoz a uskladnenie izolátorov na skládke |  | t | 2 |  |  | 0
Transport and leaave dismantled material on landfill
13 | Demontáž spojovacej krabice - opatrným spôsobom pre jej opätovnú montáž |  | ks | 2 |  |  | 0
| Assembly of joint box - carefully for its reassembly |  | pcs

## N_CESTY_1
SLOVENSKÁ ELEKTRIZAČNÁ
PRENOSOVÁ SÚSTAVA, a.s.
Mlynské nivy 59/A
824 84 BRATISLAVA
VÝKAZ VÝMER
BILL OF QUANTITIES
Stavba |  | 2x400 kV vedenie lokalita Veľký Meder - štátna hranica |  |  | Dátum / Date |  |  | 04.2018
Structure |  | Slovenská republika - Maďarsko |  |  | Arch. číslo / Drawing No. |  |  | 52-9-00114
PS-SO |  | Double 400 kV OHL locality Veľký Meder - state border |  |  | Druh dokumentu / Doc. Level |  |  | DVZ
Structural object |  | Slovak republic - Hungary |  |  | Strana / Page no.
Časť |  | 0
Part |  | 0
Realizácia prístupových ciest vrátane uvedenia všetkých budovaných | [6 empty] | Celkom/total
a používaných ciest do pôvodného stavu v zmysle podmienok užívateľov | [6 empty] | 0
1 - Zemné práce
p.č. | Popis činnosti |  | m.j. | Počet |  | Jedn. cena | Spolu
Item | Description of works |  | Unit | Quantity |  | Unit price | Total price
1 | 111201101 - Odstránenie krovín a stromov s koreňom s priemerom kmeňa do 100 mm, do 1000 m2 |  | m2 | 500 |  |  | 0
2 | 111201402 - Spálenie krovín a stromov s priemerom kmeňa do 100 mm na hromadách pre plochu nad 100 do 1000m2 |  | m2 | 500 |  |  | 0
0
3 | 112201203 - Odrezanie pňov s odprataním na vzdialenosť 50 m, priemer nad 500 do 700 mm |  | ks | 65 |  |  | 0
0
4 | 119001412 - Dočasné zaistenie podzemného potrubia DN 200-500 |  | m | 15 |  |  | 0
0
5 | 121101114 - Odstránenie ornice s premiestn. na hromady, so zložením na vzdialenosť do 100 m a nad 10000 m3 |  | m3 | 30356.75 |  |  | 0
0
6 | 171201204 - Uloženie sypaniny na skládky nad 10000 m3 |  | m3 | 30356.75 |  |  | 0
0
7 | 131201201 - Výkop zapaženej jamy v hornine 3, do 100 m3 |  | m3 | 82.5 |  |  | 0
0
8 | 131201209 - Príplatok za lepivosť pri hĺbení zapažených jám a zárezov s urovnaním dna v hornine 3 |  | m3 | 24.75 |  |  | 0
0
9 | 132201201 - Výkop ryhy šírky 600-2000mm horn.3 do 100m3 |  | m3 | 10 |  |  | 0
0
10 | 151101101 - Paženie a rozopretie stien rýh pre podzemné vedenie, príložné do 2 m |  | m2 | 66 |  |  | 0
0
11 | 151101111 - Odstránenie paženia rýh pre podzemné vedenie, príložné hĺbky do 2 m |  | m2 | 66 |  |  | 0
0
12 | 162501102 - Vodorovné premiestnenie výkopku po spevnenej ceste z horniny tr.1-4, do 100 m3 na vzdialenosť do 3000 m |  | m3 | 82.5 |  |  | 0
0
13 | 171201202 - Uloženie sypaniny na skládky nad 100 do 1000 m3 |  | m3 | 82.5 |  |  | 0
0
14 | 171209002 - Poplatok za skladovanie - zemina a kamenivo (17 05) ostatné |  | t | 132 |  |  | 0
0
15 | 174101001 - Zásyp sypaninou so zhutnením jám, šachiet, rýh, zárezov alebo okolo objektov do 100 m3 |  | m3 | 55.534 |  |  | 0
0
16 | 5834114700 - Kamenivo drvené drobné frakcia 0-2 STN EN 12620 + A1, STN EN 13242 + A1 |  | t | 88.854 |  |  | 0
0
17 | 175101202 - Obsyp objektov sypaninou z vhodných hornín 1 až 4 s prehodením sypaniny |  | m3 | 10 |  |  | 0
0
18 | 181101102 - Úprava pláne v zárezoch v hornine 1-4 so zhutnením |  | m2 | 64103 |  |  | 0
0
19 | 113106241 - Rozoberanie vozovky a plochy z panelov so škárami zaliatymi asfaltovou alebo cementovou maltou, -0,40800t |  | m2 | 4308 |  |  | 0
0
20 | 113107224 - Odstránenie krytu v ploche nad 200 m2 z kameniva hrubého drveného, hr. 300 do 400mm, -0,56000t |  | m2 | 4308 |  |  | 0
0
21 | 181101102 - Úprava pláne v zárezoch v hornine 1-4 so zhutnením |  | m2 | 3636 |  |  | 0
0
22 | 122101404 - Výkop v zemníku na suchu v horninách 1-2, nad 10000 m3 |  | m3 | 30356.75 |  |  | 0
0
23 | 162201101 - Vodorovné premiestnenie výkopku z horniny 1-4 do 20m |  | m3 | 30356.75 |  |  | 0
0
24 | 181301117 - Rozprestretie ornice v rovine, plocha nad 500 m2, hr. do 500 mm |  | m2 | 64103 |  |  | 0
0
25 | 182101101 - Svahovanie trvalých svahov v zárezoch v hornine triedy 1-4 |  | m2 | 135 |  |  | 0
0

## N_CESTY_2
SLOVENSKÁ ELEKTRIZAČNÁ
PRENOSOVÁ SÚSTAVA, a.s.
Mlynské nivy 59/A
824 84 BRATISLAVA
VÝKAZ VÝMER
BILL OF QUANTITIES
Stavba |  | 2x400 kV vedenie lokalita Veľký Meder - štátna hranica |  |  | Dátum / Date |  |  | 04.2018
Structure |  | Slovenská republika - Maďarsko |  |  | Arch. číslo / Drawing No. |  |  | 52-9-00114
PS-SO |  | Double 400 kV OHL locality Veľký Meder - state border |  |  | Druh dokumentu / Doc. Level |  |  | DVZ
Structural object |  | Slovak republic - Hungary |  |  | Strana / Page no.
Časť |  | 0
Part |  | 0
Realizácia prístupových ciest vrátane uvedenia všetkých budovaných | [6 empty] | Celkom/total
a používaných ciest do pôvodného stavu v zmysle podmienok užívateľov | [6 empty] | 0
2 - Zakladanie
p.č. | Popis činnosti |  | m.j. | Počet |  | Jedn. cena | Spolu
Item | Description of works |  | Unit | Quantity |  | Unit price | Total price
1 | 273121111 - Osadenie prefabrikovaných základových dosiek z dielcov železobetónových hmotnosti do 5 t |  | ks | 18 |  |  | 0
2 | 279313612 - Betón základových múrov, prostý tr. C 20/25 |  | m3 | 5.625 |  |  | 0
0

## N_CESTY_5
SLOVENSKÁ ELEKTRIZAČNÁ
PRENOSOVÁ SÚSTAVA, a.s.
Mlynské nivy 59/A
824 84 BRATISLAVA
VÝKAZ VÝMER
BILL OF QUANTITIES
Stavba |  | 2x400 kV vedenie lokalita Veľký Meder - štátna hranica |  |  | Dátum / Date |  |  | 04.2018
Structure |  | Slovenská republika - Maďarsko |  |  | Arch. číslo / Drawing No. |  |  | 52-9-00114
PS-SO |  | Double 400 kV OHL locality Veľký Meder - state border |  |  | Druh dokumentu / Doc. Level |  |  | DVZ
Structural object |  | Slovak republic - Hungary |  |  | Strana / Page no.
Časť |  | 0
Part |  | 0
Realizácia prístupových ciest vrátane uvedenia všetkých budovaných | [6 empty] | Celkom/total
a používaných ciest do pôvodného stavu v zmysle podmienok užívateľov | [6 empty] | 0
5 - Komunikácie
p.č. | Popis činnosti |  | m.j. | Počet |  | Jedn. cena | Spolu
Item | Description of works |  | Unit | Quantity |  | Unit price | Total price
1 | 564281111 - Podklad alebo podsyp zo štrkopiesku s rozprestretím, vlhčením a zhutnením, po zhutnení hr. 300 mm |  | m2 | 21.25 |  |  | 0
2 | 564581111 - Zhotovenie podsypu alebo podkladu zo sypaniny, po zhutnení hr. 300 mm |  | m2 | 4308 |  |  | 0
0
3 | 5833733000 - Štrkopiesok frakcia 8-16 STN EN 13242 + A1 |  | t | 1680.12 |  |  | 0
0
4 | 5938100060 - Cestný panel IZD 300/200/15 JP 6 ton, lxšxv 3000x2000x150 mm |  | ks | 718 |  |  | 0
0
5 | 564861111 - Podklad zo štrkodrviny s rozprestretím a zhutnením, po zhutnení hr. 200 mm |  | m2 | 7.5 |  |  | 0
0
6 | 584121111 - Osadenie cestných panelov zo železového betónu, so zhotovením podkladu z kam. ťaženého do hr. 40 mm |  | m2 | 4308 |  |  | 0
0
7 | 599141111 - Vyplnenie škár medzi cestnými panelmi akejkoľvek hrúbky asfaltovou zálievkou |  | m | 32 |  |  | 0
0
8 | 5938501200 - Energokanál IZE 180/10, tvar L, stenové dielce: LxHxBxd= dĺ.58xv.224xš.73xhr.15cm |  | ks | 12 |  |  | 0
0
9 | 5938502600 - Energokanál IZE 163/10, krycia doska: LxHxB= dĺ.238xhr.15xš.150cm |  | ks | 6 |  |  | 0
0

## N_CESTY_8
SLOVENSKÁ ELEKTRIZAČNÁ
PRENOSOVÁ SÚSTAVA, a.s.
Mlynské nivy 59/A
824 84 BRATISLAVA
VÝKAZ VÝMER
BILL OF QUANTITIES
Stavba |  | 2x400 kV vedenie lokalita Veľký Meder - štátna hranica |  |  | Dátum / Date |  |  | 04.2018
Structure |  | Slovenská republika - Maďarsko |  |  | Arch. číslo / Drawing No. |  |  | 52-9-00114
PS-SO |  | Double 400 kV OHL locality Veľký Meder - state border |  |  | Druh dokumentu / Doc. Level |  |  | DVZ
Structural object |  | Slovak republic - Hungary |  |  | Strana / Page no.
Časť |  | 0
Part |  | 0
Realizácia prístupových ciest vrátane uvedenia všetkých budovaných | [6 empty] | Celkom/total
a používaných ciest do pôvodného stavu v zmysle podmienok užívateľov | [6 empty] | 0
8 - Rúrové vedenie
p.č. | Popis činnosti |  | m.j. | Počet |  | Jedn. cena | Spolu
Item | Description of works |  | Unit | Quantity |  | Unit price | Total price
1 | 812429011 - Demontáž kanalizačného potrubia z betónových rúr od DN 500 do DN 800 mm -0,710 t |  | m | 9 |  |  | 0

## N_CESTY_9
SLOVENSKÁ ELEKTRIZAČNÁ
PRENOSOVÁ SÚSTAVA, a.s.
Mlynské nivy 59/A
824 84 BRATISLAVA
VÝKAZ VÝMER
BILL OF QUANTITIES
Stavba |  | 2x400 kV vedenie lokalita Veľký Meder - štátna hranica |  |  | Dátum / Date |  |  | 04.2018
Structure |  | Slovenská republika - Maďarsko |  |  | Arch. číslo / Drawing No. |  |  | 52-9-00114
PS-SO |  | Double 400 kV OHL locality Veľký Meder - state border |  |  | Druh dokumentu / Doc. Level |  |  | DVZ
Structural object |  | Slovak republic - Hungary |  |  | Strana / Page no.
Časť |  | 0
Part |  | 0
Realizácia prístupových ciest vrátane uvedenia všetkých budovaných | [6 empty] | Celkom/total
a používaných ciest do pôvodného stavu v zmysle podmienok užívateľov | [6 empty] | 0
9 - Ostatné konštrukcie a práce-búranie
p.č. | Popis činnosti |  | m.j. | Počet |  | Jedn. cena | Spolu
Item | Description of works |  | Unit | Quantity |  | Unit price | Total price
1 | 919514111 - Zhotovenie priepustu z rúr betónových DN 600 mm |  | m | 9 |  |  | 0
2 | 5922323200 - Rúra betónová pre splaškové odpadné vody TBR 16-60 Ms 60xdĺ.250cm |  | ks | 4 |  |  | 0
0
3 | 919551111 - Zhotovenie priepustu alebo zjazdu z rúr oceľových do D 400 mm |  | m | 36 |  |  | 0
0
4 | 1400001550 - Rúrka bezšvová nerez DN 406,4 hrúbka steny 4,78 mm, ozn. 17 240, podľa EN 1.4301, ASTM 304 |  | m | 36 |  |  | 0
0
5 | 979083114 - Vodorovné premiestnenie sutiny na skládku s naložením a zložením nad 2000 do 3000 m |  | t | 4170.144 |  |  | 0
0
6 | 979083191 - Príplatok za každých ďalších i začatých 1000 m po spevnenej ceste |  | t | 20850.72 |  |  | 0
0
7 | R2 - Technická a biologická rekultivácia poľnohospodárskej pôdy Viď projekty spätnej rekultivácie |  | m2 | 96857 |  |  | 0
0

## N_CESTY_99
SLOVENSKÁ ELEKTRIZAČNÁ
PRENOSOVÁ SÚSTAVA, a.s.
Mlynské nivy 59/A
824 84 BRATISLAVA
VÝKAZ VÝMER
BILL OF QUANTITIES
Stavba |  | 2x400 kV vedenie lokalita Veľký Meder - štátna hranica |  |  | Dátum / Date |  |  | 04.2018
Structure |  | Slovenská republika - Maďarsko |  |  | Arch. číslo / Drawing No. |  |  | 52-9-00114
PS-SO |  | Double 400 kV OHL locality Veľký Meder - state border |  |  | Druh dokumentu / Doc. Level |  |  | DVZ
Structural object |  | Slovak republic - Hungary |  |  | Strana / Page no.
Časť |  | 0
Part |  | 0
Realizácia prístupových ciest vrátane uvedenia všetkých budovaných | [6 empty] | Celkom/total
a používaných ciest do pôvodného stavu v zmysle podmienok užívateľov | [6 empty] | 0
99 - Presun hmôt HSV
p.č. | Popis činnosti |  | m.j. | Počet |  | Jedn. cena | Spolu
Item | Description of works |  | Unit | Quantity |  | Unit price | Total price
1 | 998226011 - Presun hmôt pre komunikácie a letiská s krytom montovaným z cest. panelov zo železového betónu |  | t | 4063.64 |  |  | 0

## N_CESTY_23-M
SLOVENSKÁ ELEKTRIZAČNÁ
PRENOSOVÁ SÚSTAVA, a.s.
Mlynské nivy 59/A
824 84 BRATISLAVA
VÝKAZ VÝMER
BILL OF QUANTITIES
Stavba |  | 2x400 kV vedenie lokalita Veľký Meder - štátna hranica |  |  | Dátum / Date |  |  | 04.2018
Structure |  | Slovenská republika - Maďarsko |  |  | Arch. číslo / Drawing No. |  |  | 52-9-00114
PS-SO |  | Double 400 kV OHL locality Veľký Meder - state border |  |  | Druh dokumentu / Doc. Level |  |  | DVZ
Structural object |  | Slovak republic - Hungary |  |  | Strana / Page no.
Časť |  | 0
Part |  | 0
Realizácia prístupových ciest vrátane uvedenia všetkých budovaných | [6 empty] | Celkom/total
a používaných ciest do pôvodného stavu v zmysle podmienok užívateľov | [6 empty] | 0
23-M - Montáže potrubia
p.č. | Popis činnosti |  | m.j. | Počet |  | Jedn. cena | Spolu
Item | Description of works |  | Unit | Quantity |  | Unit price | Total price
1 | 230082370 - Demontáž potrubia pre ďalšie použitie do 250 kg, pripojovací rozmer: D x t 426 x 5 |  | ks | 8 |  |  | 0

## N_VYRUBY
SLOVENSKÁ ELEKTRIZAČNÁ
PRENOSOVÁ SÚSTAVA, a.s.
Mlynské nivy 59/A
824 84 BRATISLAVA
VÝKAZ VÝMER
BILL OF QUANTITIES
Stavba |  | 2x400 kV vedenie lokalita Veľký Meder - štátna hranica |  |  | Dátum / Date |  |  | 04.2018
Structure |  | Slovenská republika - Maďarsko |  |  | Arch. číslo / Drawing No. |  |  | 52-9-00114
PS-SO |  | Double 400 kV OHL locality Veľký Meder - state border |  |  | Druh dokumentu / Doc. Level |  |  | DVZ
Structural object |  | Slovak republic - Hungary |  |  | Strana / Page no.
Časť |  | 0
Part |  | 0
Realizácia výrubov na poľnohospodárskej pôde vrátane rekultivácie | [6 empty] | Celkom/total
všetkých pôch po výrube | [6 empty] | 0
p.č. | Popis činnosti |  | m.j. | Počet |  | Jedn. cena | Spolu
Item | Description of works |  | Unit | Quantity |  | Unit price | Total price
1 | 111201102 - Odstránenie krovín a stromov s koreňom s priemerom kmeňa do 100 mm, nad 1000 do 10000 m2 |  | m2 | 6842 |  |  | 0
2 | 111201403 - Spálenie krovín a stromov s priemerom kmeňa do 100 mm na hromadách pre plochu nad 1000m2 |  | m2 | 6842 |  |  | 0
0
3 | 112101101 - Odstránenie listnatých stromov do priemeru 300 mm, motorovou pílou |  | ks | 414 |  |  | 0
0
4 | 112101103 - Odstránenie listnatých stromov do priemeru 700 mm, motorovou pílou |  | ks | 11 |  |  | 0
0
5 | 111201501 - Spálenie konárov stromov s priemerom kmeňa nad 100 mm, na hromadách pre všetky druhy stromov |  | ks | 425 |  |  | 0
0
6 | 112201101 - Odstránenie pňov na vzdial. 50 m priemeru nad 100 do 300 mm |  | ks | 414 |  |  | 0
0
7 | 112201102 - Odstránenie pňov na vzdial. 50 m priemeru nad 300 do 500 mm |  | ks | 11 |  |  | 0
0
8 | 162201411 - Vodorovné premiestnenie kmeňov nad 100 do 300 mm do 1000 m |  | ks | 414 |  |  | 0
0
9 | 162201412 - Vodorovné premiestnenie kmeňov nad 300 do 500 mm do 1000 m |  | ks | 11 |  |  | 0
0
10 | 174201201 - Zásyp jám po pňoch výkopkov nad 100 do 300 mm |  | ks | 414 |  |  | 0
0
11 | 174201202 - Zásyp jám po pňoch výkopkov nad 300 do 500 mm |  | ks | 11 |  |  | 0
0
12 | 181101101 - Úprava pláne v zárezoch v hornine 1-4 bez zhutnenia |  | m2 | 6842 |  |  | 0
0